## Sheet1
| Volume de calda [L] | STATUS | Capacidade operacional [ha/h] | Tempo de missao [h] | Tempo util [h] | Tempo por voo [min] | Autonomia Projetada [h] | N° Voos | MTOW [kg] | Massa Estrutura [kg] | Combustível [kg] | Abastecimentos | Massa gerador | Potência gerador [W] | Combustível consumido [L] | Calda cons [L] | Distância percorrida [km] | Distância Pulverizando [km] | RTL ACUMULADO[m] | EOC [km/km] | EOC [h/h] | Tempo de manobra [h] | Tempo rtl_rtw [h] | V pulv [m/s] | V desloc [m/s]
0 | 65 | CONCLUIDO | 3.4674 | 28.84 | 22.11 | 7.94 | 0.13 | 167 | 133.21 | 46.47 | 1 | 165 | 20.75 | 16663.42 | 229.57 | 2099.25 | 218.55 | 60.5 | 78442.91 | 0.28 | 0.78 | 0.43 | 4.83 | 1 | 10
1 | 65 | CONCLUIDO | 3.7856 | 26.42 | 20.86 | 10.09 | 0.17 | 124 | 133.55 | 46.47 | 1.25 | 122 | 20.83 | 16704.7 | 212.5 | 2099.1 | 177.29 | 60.5 | 58027.62 | 0.34 | 0.82 | 0.37 | 3.58 | 1 | 10
2 | 65 | CONCLUIDO | 4.0263 | 24.84 | 20.02 | 12.38 | 0.2 | 97 | 133.88 | 46.47 | 1.5 | 95 | 20.91 | 16746.01 | 199.96 | 2099.02 | 149.92 | 60.5 | 44481.85 | 0.4 | 0.86 | 0.32 | 2.74 | 1 | 10
3 | 65 | CONCLUIDO | 4.1892 | 23.87 | 19.51 | 14.63 | 0.23 | 80 | 134.22 | 46.47 | 1.75 | 78 | 21 | 16787.35 | 190.94 | 2099.05 | 133.42 | 60.5 | 36315.8 | 0.45 | 0.88 | 0.29 | 2.23 | 1 | 10
4 | 65 | CONCLUIDO | 4.3205 | 23.15 | 19.14 | 17.14 | 0.26 | 67 | 134.55 | 46.47 | 2 | 65 | 21.09 | 16828.84 | 183.01 | 2098.82 | 121.2 | 60.5 | 30271.11 | 0.5 | 0.9 | 0.27 | 1.86 | 1 | 10
5 | 65 | CONCLUIDO | 4.4421 | 22.51 | 18.78 | 19.77 | 0.29 | 57 | 134.89 | 46.47 | 2.25 | 55 | 21.17 | 16870.25 | 174.85 | 2098.83 | 109.23 | 60.5 | 24335.69 | 0.55 | 0.91 | 0.26 | 1.5 | 1 | 10
6 | 65 | CONCLUIDO | 4.4343 | 22.55 | 18.98 | 22.33 | 0.33 | 51 | 135.22 | 46.47 | 2.5 | 49 | 21.26 | 16911.68 | 173.6 | 2098.83 | 118.28 | 60.5 | 28891.58 | 0.51 | 0.9 | 0.21 | 1.71 | 1 | 10
7 | 65 | CONCLUIDO | 4.5609 | 21.93 | 18.55 | 25.29 | 0.36 | 44 | 135.56 | 46.47 | 2.75 | 42 | 21.34 | 16953.14 | 164.17 | 2098.86 | 102.12 | 60.5 | 20845.64 | 0.59 | 0.93 | 0.24 | 1.27 | 1 | 10
8 | 65 | CONCLUIDO | 4.6269 | 21.61 | 18.37 | 28.26 | 0.39 | 39 | 135.9 | 46.47 | 3 | 37 | 21.43 | 16994.64 | 157.15 | 2098.87 | 96.3 | 60.5 | 17958.01 | 0.63 | 0.93 | 0.22 | 1.09 | 1 | 10
9 | 65 | CONCLUIDO | 4.6695 | 21.42 | 18.28 | 31.34 | 0.42 | 35 | 136.23 | 46.47 | 3.25 | 21 | 21.52 | 17036.16 | 151.76 | 2099.01 | 92.89 | 60.5 | 16274.17 | 0.65 | 0.94 | 0.24 | 1 | 1 | 10
10 | 65 | CONCLUIDO | 4.6845 | 21.35 | 18.24 | 32.19 | 0.45 | 34 | 136.57 | 46.47 | 3.5 | 2 | 21.6 | 17077.72 | 150.23 | 2098.82 | 90.79 | 60.5 | 15231.32 | 0.67 | 0.94 | 0.26 | 0.96 | 1 | 10
11 | 65 | CONCLUIDO | 4.6832 | 21.35 | 18.25 | 32.2 | 0.48 | 34 | 136.91 | 46.47 | 3.75 | 0 | 21.69 | 17119.3 | 150.62 | 2098.88 | 90.9 | 60.5 | 15284.68 | 0.67 | 0.94 | 0.26 | 0.97 | 1 | 10