## Sheet1
| Volume de calda [L] | STATUS | Capacidade operacional [ha/h] | Tempo de missao [h] | Tempo util [h] | Tempo por voo [min] | Autonomia Projetada [h] | N° Voos | MTOW [kg] | Massa Estrutura [kg] | Combustível [kg] | Abastecimentos | Massa gerador | Potência gerador [W] | Combustível consumido [L] | Calda cons [L] | Distância percorrida [km] | Distância Pulverizando [km] | RTL ACUMULADO[m] | EOC [km/km] | EOC [h/h] | Tempo de manobra [h] | Tempo rtl_rtw [h] | V pulv [m/s] | V desloc [m/s]
0 | 80 | CONCLUIDO | 3.1371 | 31.88 | 23.14 | 6.98 | 0.11 | 199 | 159.12 | 50.28 | 1 | 197 | 27.84 | 19859.16 | 273.82 | 2099.29 | 252.16 | 60.5 | 95091.11 | 0.24 | 0.74 | 0.48 | 5.86 | 1 | 10
1 | 80 | CONCLUIDO | 3.5034 | 28.54 | 21.52 | 8.84 | 0.14 | 146 | 159.48 | 50.28 | 1.25 | 144 | 27.95 | 19902.91 | 251.21 | 2099.24 | 199.15 | 60.5 | 68851.38 | 0.3 | 0.8 | 0.39 | 4.23 | 1 | 10
2 | 80 | CONCLUIDO | 3.7595 | 26.6 | 20.57 | 10.73 | 0.17 | 115 | 159.83 | 50.28 | 1.5 | 113 | 28.05 | 19946.71 | 236.89 | 2099.16 | 168.01 | 60.5 | 53434.43 | 0.36 | 0.83 | 0.35 | 3.29 | 1 | 10
3 | 80 | CONCLUIDO | 3.9364 | 25.4 | 20.02 | 12.64 | 0.19 | 95 | 160.19 | 50.28 | 1.75 | 93 | 28.16 | 19990.53 | 227.28 | 2099.09 | 150.15 | 60.5 | 44602.5 | 0.4 | 0.86 | 0.31 | 2.74 | 1 | 10
4 | 80 | CONCLUIDO | 4.0968 | 24.41 | 19.51 | 14.63 | 0.22 | 80 | 160.54 | 50.28 | 2 | 78 | 28.26 | 20034.4 | 218.2 | 2098.9 | 133.55 | 60.5 | 36377.74 | 0.45 | 0.88 | 0.29 | 2.23 | 1 | 10
5 | 80 | CONCLUIDO | 4.2123 | 23.74 | 19.19 | 16.69 | 0.25 | 69 | 160.9 | 50.28 | 2.25 | 67 | 28.37 | 20078.3 | 211.45 | 2098.99 | 122.87 | 60.5 | 31094 | 0.49 | 0.89 | 0.28 | 1.91 | 1 | 10
6 | 80 | CONCLUIDO | 4.3157 | 23.17 | 18.91 | 18.91 | 0.27 | 60 | 161.26 | 50.28 | 2.5 | 58 | 28.48 | 20122.23 | 205.03 | 2099 | 113.61 | 60.5 | 26510.99 | 0.53 | 0.91 | 0.26 | 1.63 | 1 | 10
7 | 80 | CONCLUIDO | 4.4309 | 22.57 | 18.54 | 20.98 | 0.3 | 53 | 161.61 | 50.28 | 2.75 | 51 | 28.58 | 20166.2 | 196.87 | 2098.83 | 101.3 | 60.5 | 20388.72 | 0.6 | 0.93 | 0.23 | 1.26 | 1 | 10
8 | 80 | CONCLUIDO | 4.4289 | 22.58 | 18.71 | 23.38 | 0.33 | 48 | 161.97 | 50.28 | 3 | 46 | 28.69 | 20210.21 | 196.02 | 2098.87 | 107.53 | 60.5 | 23531.62 | 0.56 | 0.92 | 0.24 | 1.43 | 1 | 10
9 | 80 | CONCLUIDO | 4.4993 | 22.23 | 18.52 | 25.84 | 0.35 | 43 | 162.33 | 50.28 | 3.25 | 41 | 28.8 | 20254.26 | 190.17 | 2098.93 | 101.11 | 60.5 | 20344.79 | 0.6 | 0.93 | 0.23 | 1.24 | 1 | 10
10 | 80 | CONCLUIDO | 4.5568 | 21.95 | 18.36 | 28.25 | 0.38 | 39 | 162.68 | 50.28 | 3.5 | 37 | 28.9 | 20298.34 | 185.03 | 2098.89 | 96.06 | 60.5 | 17842.23 | 0.63 | 0.94 | 0.22 | 1.09 | 1 | 10
11 | 80 | CONCLUIDO | 4.5924 | 21.78 | 18.29 | 30.48 | 0.41 | 36 | 163.04 | 50.28 | 3.75 | 34 | 29.01 | 20342.46 | 180.1 | 2098.86 | 93.73 | 60.5 | 16688.27 | 0.65 | 0.94 | 0.22 | 1.01 | 1 | 10
12 | 80 | CONCLUIDO | 4.6309 | 21.59 | 18.21 | 33.1 | 0.43 | 33 | 163.4 | 50.28 | 4 | 30 | 29.12 | 20386.62 | 175.44 | 2098.93 | 90.83 | 60.5 | 15253.14 | 0.67 | 0.94 | 0.22 | 0.93 | 1 | 10
13 | 80 | CONCLUIDO | 4.675 | 21.39 | 18.1 | 36.2 | 0.46 | 30 | 163.76 | 50.28 | 4.25 | 24 | 29.23 | 20430.81 | 169.86 | 2098.84 | 87.13 | 60.5 | 13419.65 | 0.69 | 0.95 | 0.22 | 0.82 | 1 | 10
14 | 80 | CONCLUIDO | 4.6907 | 21.32 | 18.06 | 37.37 | 0.49 | 29 | 164.12 | 50.28 | 4.5 | 10 | 29.34 | 20475.04 | 166.64 | 2099.02 | 85.17 | 60.5 | 12445.47 | 0.71 | 0.95 | 0.23 | 0.78 | 1 | 10
15 | 80 | CONCLUIDO | 4.7013 | 21.27 | 18.04 | 38.67 | 0.51 | 28 | 164.48 | 50.28 | 4.75 | 2 | 29.45 | 20519.3 | 165.47 | 2098.94 | 84.35 | 60.5 | 12038.71 | 0.72 | 0.95 | 0.24 | 0.77 | 1 | 10
16 | 80 | CONCLUIDO | 4.697 | 21.29 | 18.06 | 38.71 | 0.54 | 28 | 164.83 | 50.28 | 5 | 0 | 29.55 | 20563.61 | 166.04 | 2098.79 | 85.02 | 60.5 | 12373.5 | 0.71 | 0.95 | 0.24 | 0.79 | 1 | 10