## Sheet1
| Volume de calda [L] | STATUS | Capacidade operacional [ha/h] | Tempo de missao [h] | Tempo util [h] | Tempo por voo [min] | Autonomia Projetada [h] | N° Voos | MTOW [kg] | Massa Estrutura [kg] | Combustível [kg] | Abastecimentos | Massa gerador | Potência gerador [W] | Combustível consumido [L] | Calda cons [L] | Distância percorrida [km] | Distância Pulverizando [km] | RTL ACUMULADO[m] | EOC [km/km] | EOC [h/h] | Tempo de manobra [h] | Tempo rtl_rtw [h] | V pulv [m/s] | V desloc [m/s]
0 | 140 | CONCLUIDO | 2.0517 | 48.74 | 27.77 | 4.82 | 0.06 | 346 | 274.09 | 60.56 | 1 | 344 | 72.53 | 34038.11 | 475.3 | 2099.94 | 404.38 | 60.5 | 170466.44 | 0.15 | 0.62 | 0.72 | 10.48 | 1 | 10
1 | 140 | CONCLUIDO | 2.5003 | 40 | 24.46 | 6.06 | 0.08 | 242 | 274.57 | 60.56 | 1.25 | 240 | 72.76 | 34097.72 | 416.41 | 2099.52 | 295.67 | 60.5 | 116632.15 | 0.2 | 0.7 | 0.55 | 7.17 | 1 | 10
2 | 140 | CONCLUIDO | 2.8233 | 35.42 | 22.75 | 7.3 | 0.1 | 187 | 275.05 | 60.56 | 1.5 | 185 | 73 | 34157.42 | 385.45 | 2099.38 | 239.53 | 60.5 | 88834.46 | 0.25 | 0.75 | 0.46 | 5.47 | 1 | 10
3 | 140 | CONCLUIDO | 3.0746 | 32.52 | 21.69 | 8.56 | 0.11 | 152 | 275.54 | 60.56 | 1.75 | 150 | 73.23 | 34217.22 | 365.56 | 2099.16 | 204.3 | 60.5 | 71393.69 | 0.3 | 0.79 | 0.41 | 4.41 | 1 | 10
4 | 140 | CONCLUIDO | 3.2725 | 30.56 | 20.97 | 9.83 | 0.13 | 128 | 276.02 | 60.56 | 2 | 126 | 73.47 | 34277.1 | 351.87 | 2099.27 | 181.23 | 60.5 | 59979.73 | 0.33 | 0.82 | 0.36 | 3.69 | 1 | 10
5 | 140 | CONCLUIDO | 3.4413 | 29.06 | 20.41 | 11.13 | 0.14 | 110 | 276.51 | 60.56 | 2.25 | 108 | 73.71 | 34337.08 | 340.72 | 2099.08 | 162.88 | 60.5 | 50892.77 | 0.37 | 0.84 | 0.34 | 3.13 | 1 | 10
6 | 140 | CONCLUIDO | 3.5724 | 27.99 | 20.03 | 12.39 | 0.16 | 97 | 277 | 60.56 | 2.5 | 95 | 73.94 | 34397.15 | 332.71 | 2099.1 | 150.22 | 60.5 | 44627.74 | 0.4 | 0.86 | 0.32 | 2.75 | 1 | 10
7 | 140 | CONCLUIDO | 3.6779 | 27.19 | 19.75 | 13.62 | 0.18 | 87 | 277.48 | 60.56 | 2.75 | 85 | 74.18 | 34457.31 | 326.36 | 2098.98 | 140.98 | 60.5 | 40061.9 | 0.43 | 0.87 | 0.31 | 2.47 | 1 | 10
8 | 140 | CONCLUIDO | 3.7802 | 26.45 | 19.48 | 14.98 | 0.19 | 78 | 277.97 | 60.56 | 3 | 76 | 74.42 | 34517.57 | 320.36 | 2098.97 | 132.18 | 60.5 | 35705.16 | 0.46 | 0.88 | 0.29 | 2.2 | 1 | 10
9 | 140 | CONCLUIDO | 3.8647 | 25.88 | 19.27 | 16.28 | 0.21 | 71 | 278.46 | 60.56 | 3.25 | 69 | 74.66 | 34577.92 | 315.31 | 2099.07 | 125.36 | 60.5 | 32330.71 | 0.48 | 0.89 | 0.28 | 1.99 | 1 | 10
10 | 140 | CONCLUIDO | 3.9416 | 25.37 | 19.07 | 17.61 | 0.22 | 65 | 278.95 | 60.56 | 3.5 | 63 | 74.9 | 34638.36 | 310.43 | 2099.23 | 119.12 | 60.5 | 29239.8 | 0.51 | 0.9 | 0.27 | 1.79 | 1 | 10
11 | 140 | CONCLUIDO | 4.0087 | 24.95 | 18.91 | 18.91 | 0.24 | 60 | 279.44 | 60.56 | 3.75 | 58 | 75.14 | 34698.9 | 306.15 | 2099.02 | 113.62 | 60.5 | 26513.06 | 0.53 | 0.91 | 0.26 | 1.63 | 1 | 10
12 | 140 | CONCLUIDO | 4.0967 | 24.41 | 18.64 | 20.33 | 0.25 | 55 | 279.94 | 60.56 | 4 | 53 | 75.38 | 34759.54 | 299.88 | 2099.08 | 104.04 | 60.5 | 21752.04 | 0.58 | 0.92 | 0.25 | 1.36 | 1 | 10
13 | 140 | CONCLUIDO | 4.1267 | 24.23 | 18.62 | 21.48 | 0.27 | 52 | 280.43 | 60.56 | 4.25 | 50 | 75.62 | 34820.27 | 297.8 | 2098.92 | 104.84 | 60.5 | 22163.18 | 0.58 | 0.92 | 0.22 | 1.34 | 1 | 10
14 | 140 | CONCLUIDO | 4.1286 | 24.22 | 18.76 | 22.97 | 0.29 | 49 | 280.92 | 60.56 | 4.5 | 47 | 75.87 | 34881.09 | 299.23 | 2098.8 | 109.48 | 60.5 | 24497.83 | 0.55 | 0.92 | 0.24 | 1.48 | 1 | 10
15 | 140 | CONCLUIDO | 4.1784 | 23.93 | 18.63 | 24.3 | 0.3 | 46 | 281.41 | 60.56 | 4.75 | 44 | 76.11 | 34942.02 | 295.13 | 2098.97 | 104.89 | 60.5 | 22218.86 | 0.58 | 0.92 | 0.24 | 1.35 | 1 | 10
16 | 140 | CONCLUIDO | 4.2283 | 23.65 | 18.5 | 25.82 | 0.32 | 43 | 281.91 | 60.56 | 5 | 41 | 76.35 | 35003.04 | 291.69 | 2098.93 | 100.75 | 60.5 | 20163.13 | 0.6 | 0.93 | 0.23 | 1.23 | 1 | 10
17 | 140 | CONCLUIDO | 4.2573 | 23.49 | 18.45 | 27 | 0.33 | 41 | 282.4 | 60.56 | 5.25 | 39 | 76.6 | 35064.15 | 289.31 | 2098.81 | 98.75 | 60.5 | 19173 | 0.61 | 0.93 | 0.23 | 1.17 | 1 | 10
18 | 140 | CONCLUIDO | 4.2859 | 23.33 | 18.39 | 28.3 | 0.35 | 39 | 282.9 | 60.56 | 5.5 | 37 | 76.85 | 35125.37 | 286.68 | 2098.91 | 97.05 | 60.5 | 18334.29 | 0.62 | 0.93 | 0.23 | 1.12 | 1 | 10
19 | 140 | CONCLUIDO | 4.3186 | 23.16 | 18.32 | 29.71 | 0.36 | 37 | 283.4 | 60.56 | 5.75 | 35 | 77.09 | 35186.68 | 283.85 | 2098.83 | 94.67 | 60.5 | 17155.18 | 0.64 | 0.94 | 0.22 | 1.04 | 1 | 10
20 | 140 | CONCLUIDO | 4.3536 | 22.97 | 18.24 | 31.27 | 0.38 | 35 | 283.9 | 60.56 | 6 | 33 | 77.34 | 35248.1 | 280.79 | 2099.07 | 91.87 | 60.5 | 15767.02 | 0.66 | 0.94 | 0.22 | 0.96 | 1 | 10
21 | 140 | CONCLUIDO | 4.3843 | 22.81 | 18.18 | 33.06 | 0.39 | 33 | 284.4 | 60.56 | 6.25 | 31 | 77.59 | 35309.61 | 278.16 | 2098.95 | 90.1 | 60.5 | 14890.36 | 0.67 | 0.94 | 0.22 | 0.91 | 1 | 10
22 | 140 | CONCLUIDO | 4.4004 | 22.73 | 18.15 | 34.04 | 0.41 | 32 | 284.89 | 60.56 | 6.5 | 30 | 77.84 | 35371.22 | 275.71 | 2098.84 | 89.19 | 60.5 | 14439.69 | 0.68 | 0.95 | 0.21 | 0.88 | 1 | 10
23 | 140 | CONCLUIDO | 4.4143 | 22.65 | 18.13 | 35.1 | 0.42 | 31 | 285.39 | 60.56 | 6.75 | 29 | 78.09 | 35432.93 | 274.25 | 2098.87 | 88.54 | 60.5 | 14120.95 | 0.68 | 0.95 | 0.21 | 0.86 | 1 | 10
24 | 140 | CONCLUIDO | 4.4524 | 22.46 | 18.04 | 37.33 | 0.44 | 29 | 285.9 | 60.56 | 7 | 27 | 78.34 | 35494.74 | 270.66 | 2098.82 | 85.54 | 60.5 | 12629.74 | 0.71 | 0.95 | 0.21 | 0.77 | 1 | 10
25 | 140 | CONCLUIDO | 4.4678 | 22.38 | 18.02 | 38.61 | 0.45 | 28 | 286.4 | 60.56 | 7.25 | 26 | 78.59 | 35556.78 | 268.49 | 2098.86 | 84.7 | 60.5 | 12217.33 | 0.71 | 0.95 | 0.21 | 0.74 | 1 | 10
26 | 140 | CONCLUIDO | 4.5099 | 22.17 | 17.86 | 39.69 | 0.47 | 27 | 286.9 | 60.56 | 7.5 | 25 | 78.85 | 35618.8 | 263.91 | 2098.83 | 79.58 | 60.5 | 9661.86 | 0.76 | 0.96 | 0.2 | 0.58 | 1 | 10
27 | 140 | CONCLUIDO | 4.4605 | 22.42 | 18.16 | 41.91 | 0.48 | 26 | 287.41 | 60.56 | 7.75 | 24 | 79.1 | 35680.92 | 267.9 | 2098.82 | 90.03 | 60.5 | 14887.75 | 0.67 | 0.95 | 0.2 | 0.88 | 1 | 10
28 | 140 | CONCLUIDO | 4.5062 | 22.19 | 17.98 | 43.16 | 0.49 | 25 | 287.91 | 60.56 | 8 | 23 | 79.36 | 35743.15 | 262.39 | 2098.8 | 83.8 | 60.5 | 11778.62 | 0.72 | 0.95 | 0.2 | 0.71 | 1 | 10
29 | 140 | CONCLUIDO | 4.5234 | 22.11 | 17.95 | 44.88 | 0.51 | 24 | 288.42 | 60.56 | 8.25 | 22 | 79.61 | 35805.48 | 260.9 | 2098.86 | 82.71 | 60.5 | 11237.61 | 0.73 | 0.96 | 0.2 | 0.68 | 1 | 10
30 | 140 | CONCLUIDO | 4.5449 | 22 | 17.9 | 46.7 | 0.52 | 23 | 288.92 | 60.56 | 8.5 | 21 | 79.87 | 35867.91 | 257.25 | 2098.84 | 80.95 | 60.5 | 10367.23 | 0.75 | 0.96 | 0.2 | 0.62 | 1 | 10
31 | 140 | CONCLUIDO | 4.5598 | 21.93 | 17.88 | 48.77 | 0.54 | 22 | 289.43 | 60.56 | 8.75 | 20 | 80.12 | 35930.44 | 255.45 | 2098.78 | 80.33 | 60.5 | 10060.01 | 0.75 | 0.96 | 0.2 | 0.6 | 1 | 10
32 | 140 | CONCLUIDO | 4.5564 | 21.95 | 17.9 | 48.81 | 0.55 | 22 | 289.94 | 60.56 | 9 | 20 | 80.38 | 35993.08 | 254.22 | 2098.8 | 80.8 | 60.5 | 10295.31 | 0.75 | 0.96 | 0.2 | 0.62 | 1 | 10
33 | 140 | CONCLUIDO | 4.5782 | 21.84 | 17.84 | 50.98 | 0.57 | 21 | 290.45 | 60.56 | 9.25 | 19 | 80.64 | 36055.83 | 250.65 | 2098.86 | 79.12 | 60.5 | 9460.75 | 0.76 | 0.96 | 0.2 | 0.57 | 1 | 10
34 | 140 | CONCLUIDO | 4.5964 | 21.76 | 17.81 | 53.43 | 0.58 | 20 | 290.96 | 60.56 | 9.5 | 18 | 80.9 | 36118.68 | 248.79 | 2098.81 | 78.01 | 60.5 | 8911.65 | 0.78 | 0.96 | 0.2 | 0.53 | 1 | 10
35 | 140 | CONCLUIDO | 4.6144 | 21.67 | 17.78 | 56.14 | 0.6 | 19 | 291.47 | 60.56 | 9.75 | 17 | 81.16 | 36181.64 | 244.79 | 2098.84 | 76.89 | 60.5 | 8355.73 | 0.79 | 0.97 | 0.2 | 0.5 | 1 | 10
36 | 140 | CONCLUIDO | 4.6159 | 21.66 | 17.77 | 56.12 | 0.61 | 19 | 291.98 | 60.56 | 10 | 17 | 81.42 | 36244.71 | 243.53 | 2098.86 | 76.66 | 60.5 | 8240.08 | 0.79 | 0.97 | 0.19 | 0.49 | 1 | 10
37 | 140 | CONCLUIDO | 4.6488 | 21.51 | 17.67 | 58.9 | 0.62 | 18 | 292.49 | 60.56 | 10.25 | 15 | 81.68 | 36307.88 | 239.36 | 2098.84 | 73.4 | 60.5 | 6614.54 | 0.82 | 0.97 | 0.18 | 0.39 | 1 | 10
38 | 140 | CONCLUIDO | 4.6221 | 21.64 | 17.79 | 59.31 | 0.64 | 18 | 293 | 60.56 | 10.5 | 15 | 81.95 | 36371.17 | 239.58 | 2098.78 | 77.74 | 60.5 | 8785.59 | 0.78 | 0.97 | 0.19 | 0.52 | 1 | 10
39 | 140 | CONCLUIDO | 4.6391 | 21.56 | 17.77 | 62.71 | 0.65 | 17 | 293.52 | 60.56 | 10.75 | 13 | 82.21 | 36434.56 | 237.42 | 2098.82 | 76.64 | 60.5 | 8239.39 | 0.79 | 0.97 | 0.19 | 0.49 | 1 | 10
40 | 140 | CONCLUIDO | 4.6441 | 21.53 | 17.74 | 62.62 | 0.67 | 17 | 294.03 | 60.56 | 11 | 11 | 82.48 | 36498.06 | 236.92 | 2098.89 | 75.62 | 60.5 | 7729.07 | 0.8 | 0.97 | 0.2 | 0.47 | 1 | 10
41 | 140 | CONCLUIDO | 4.6422 | 21.54 | 17.75 | 62.66 | 0.68 | 17 | 294.55 | 60.56 | 11.25 | 5 | 82.74 | 36561.67 | 233.59 | 2098.77 | 75.8 | 60.5 | 7822.18 | 0.8 | 0.97 | 0.2 | 0.48 | 1 | 10
42 | 140 | CONCLUIDO | 4.6581 | 21.47 | 17.73 | 66.49 | 0.69 | 16 | 295.06 | 60.56 | 11.5 | 1 | 83.01 | 36625.39 | 232.76 | 2098.89 | 74.93 | 60.5 | 7389.04 | 0.81 | 0.97 | 0.21 | 0.45 | 1 | 10
43 | 140 | CONCLUIDO | 4.6575 | 21.47 | 17.73 | 66.5 | 0.71 | 16 | 295.58 | 60.56 | 11.75 | 0 | 83.28 | 36689.22 | 233.23 | 2098.77 | 74.99 | 60.5 | 7419.48 | 0.81 | 0.97 | 0.21 | 0.46 | 1 | 10