## Sheet1
| Volume de calda [L] | STATUS | Capacidade operacional [ha/h] | Tempo de missao [h] | Tempo util [h] | Tempo por voo [min] | Autonomia Projetada [h] | N° Voos | MTOW [kg] | Massa Estrutura [kg] | Combustível [kg] | Abastecimentos | Massa gerador | Potência gerador [W] | Combustível consumido [L] | Calda cons [L] | Distância percorrida [km] | Distância Pulverizando [km] | RTL ACUMULADO[m] | EOC [km/km] | EOC [h/h] | Tempo de manobra [h] | Tempo rtl_rtw [h] | V pulv [m/s] | V desloc [m/s]
0 | 45 | CONCLUIDO | 3.948 | 25.33 | 20.81 | 10.15 | 0.18 | 123 | 98.71 | 39.72 | 1 | 121 | 12.99 | 12407.75 | 169.59 | 2099.25 | 175.85 | 60.5 | 57317.49 | 0.34 | 0.83 | 0.36 | 3.53 | 1 | 10
1 | 45 | CONCLUIDO | 4.2133 | 23.73 | 19.88 | 13.1 | 0.22 | 91 | 99.02 | 39.72 | 1.25 | 89 | 13.05 | 12446.14 | 156.27 | 2099.07 | 145.23 | 60.5 | 42164.71 | 0.42 | 0.86 | 0.31 | 2.6 | 1 | 10
2 | 45 | CONCLUIDO | 4.403 | 22.71 | 19.26 | 16.28 | 0.27 | 71 | 99.33 | 39.72 | 1.5 | 69 | 13.11 | 12484.55 | 145.16 | 2098.92 | 125.4 | 60.5 | 32349.15 | 0.48 | 0.89 | 0.28 | 1.99 | 1 | 10
3 | 45 | CONCLUIDO | 4.5703 | 21.88 | 18.74 | 20.08 | 0.31 | 56 | 99.64 | 39.72 | 1.75 | 52 | 13.18 | 12522.99 | 134.26 | 2098.86 | 107.71 | 60.5 | 23579.69 | 0.56 | 0.92 | 0.26 | 1.46 | 1 | 10
4 | 45 | CONCLUIDO | 4.6009 | 21.73 | 18.74 | 22.95 | 0.35 | 49 | 99.95 | 39.72 | 2 | 20 | 13.24 | 12561.45 | 129.72 | 2099.05 | 107.09 | 60.5 | 23305.42 | 0.56 | 0.92 | 0.28 | 1.46 | 1 | 10
5 | 45 | CONCLUIDO | 4.6162 | 21.66 | 18.69 | 23.36 | 0.39 | 48 | 100.27 | 39.72 | 2.25 | 1 | 13.3 | 12599.94 | 128.71 | 2098.86 | 104.69 | 60.5 | 22109.74 | 0.58 | 0.92 | 0.3 | 1.41 | 1 | 10
6 | 45 | CONCLUIDO | 4.616 | 21.66 | 18.69 | 23.36 | 0.44 | 48 | 100.58 | 39.72 | 2.5 | 0 | 13.36 | 12638.45 | 129.11 | 2098.96 | 104.67 | 60.5 | 22099.33 | 0.58 | 0.92 | 0.3 | 1.41 | 1 | 10