## Sheet1
| Volume de calda [L] | STATUS | Capacidade operacional [ha/h] | Tempo de missao [h] | Tempo util [h] | Tempo por voo [min] | Autonomia Projetada [h] | N° Voos | MTOW [kg] | Massa Estrutura [kg] | Combustível [kg] | Abastecimentos | Massa gerador | Potência gerador [W] | Combustível consumido [L] | Calda cons [L] | Distância percorrida [km] | Distância Pulverizando [km] | RTL ACUMULADO[m] | EOC [km/km] | EOC [h/h] | Tempo de manobra [h] | Tempo rtl_rtw [h] | V pulv [m/s] | V desloc [m/s]
0 | 125 | CONCLUIDO | 2.3015 | 43.45 | 26.38 | 5.22 | 0.07 | 303 | 242.64 | 58.47 | 1 | 301 | 58.17 | 30160.1 | 416.79 | 2128.05 | 358.81 | 60.52 | 147893.01 | 0.17 | 0.65 | 0.65 | 9.1 | 1 | 10
1 | 125 | CONCLUIDO | 2.7302 | 36.63 | 23.67 | 6.58 | 0.09 | 216 | 243.08 | 58.47 | 1.25 | 214 | 58.36 | 30214.33 | 371.51 | 2128.31 | 269.49 | 60.52 | 103672.2 | 0.22 | 0.73 | 0.51 | 6.39 | 1 | 10
2 | 125 | CONCLUIDO | 3.0527 | 32.76 | 22.11 | 7.95 | 0.11 | 167 | 243.52 | 58.47 | 1.5 | 165 | 58.55 | 30268.64 | 344.89 | 2127.96 | 218.43 | 60.52 | 78385.99 | 0.28 | 0.78 | 0.43 | 4.83 | 1 | 10
3 | 125 | CONCLUIDO | 3.2822 | 30.47 | 21.24 | 9.3 | 0.13 | 137 | 243.96 | 58.47 | 1.75 | 135 | 58.74 | 30323.01 | 329.2 | 2127.51 | 189.69 | 60.52 | 64165.31 | 0.32 | 0.81 | 0.39 | 3.96 | 1 | 10
4 | 125 | CONCLUIDO | 3.4772 | 28.76 | 20.57 | 10.73 | 0.15 | 115 | 244.41 | 58.47 | 2 | 113 | 58.93 | 30377.45 | 316.94 | 2127.68 | 168.09 | 60.52 | 53477.17 | 0.36 | 0.84 | 0.35 | 3.29 | 1 | 10
5 | 125 | CONCLUIDO | 3.6209 | 27.62 | 20.14 | 12.08 | 0.16 | 100 | 244.85 | 58.47 | 2.25 | 98 | 59.12 | 30431.96 | 308.32 | 2127.74 | 153.77 | 60.52 | 46389.43 | 0.39 | 0.85 | 0.33 | 2.86 | 1 | 10
6 | 125 | CONCLUIDO | 3.7476 | 26.68 | 19.77 | 13.48 | 0.18 | 88 | 245.29 | 58.47 | 2.5 | 86 | 59.32 | 30486.54 | 300.36 | 2127.48 | 141.82 | 60.52 | 40475.92 | 0.43 | 0.87 | 0.31 | 2.49 | 1 | 10
7 | 125 | CONCLUIDO | 3.8578 | 25.92 | 19.48 | 14.99 | 0.2 | 78 | 245.73 | 58.47 | 2.75 | 76 | 59.51 | 30541.19 | 294.24 | 2127.67 | 132.32 | 60.52 | 35773.85 | 0.46 | 0.88 | 0.29 | 2.2 | 1 | 10
8 | 125 | CONCLUIDO | 3.9542 | 25.29 | 19.23 | 16.48 | 0.22 | 70 | 246.18 | 58.47 | 3 | 68 | 59.7 | 30595.91 | 288.27 | 2127.6 | 124.06 | 60.52 | 31686.14 | 0.49 | 0.89 | 0.28 | 1.95 | 1 | 10
9 | 125 | CONCLUIDO | 4.0283 | 24.82 | 19.05 | 17.85 | 0.23 | 64 | 246.62 | 58.47 | 3.25 | 62 | 59.9 | 30650.7 | 283.67 | 2127.61 | 118.06 | 60.52 | 28714.03 | 0.51 | 0.9 | 0.27 | 1.77 | 1 | 10
10 | 125 | CONCLUIDO | 4.0962 | 24.41 | 18.87 | 19.19 | 0.25 | 59 | 247.07 | 58.47 | 3.5 | 57 | 60.09 | 30705.56 | 279.01 | 2127.58 | 112.24 | 60.52 | 25828.47 | 0.54 | 0.91 | 0.26 | 1.59 | 1 | 10
11 | 125 | CONCLUIDO | 4.2045 | 23.78 | 18.52 | 20.97 | 0.27 | 53 | 247.51 | 58.47 | 3.75 | 51 | 60.29 | 30760.49 | 271.72 | 2127.54 | 100.86 | 60.52 | 20170.58 | 0.6 | 0.93 | 0.24 | 1.25 | 1 | 10
12 | 125 | CONCLUIDO | 4.1423 | 24.14 | 18.98 | 22.32 | 0.29 | 51 | 247.96 | 58.47 | 4 | 49 | 60.48 | 30815.5 | 277.38 | 2127.42 | 117.99 | 60.52 | 28746.18 | 0.51 | 0.91 | 0.21 | 1.7 | 1 | 10
13 | 125 | CONCLUIDO | 4.2323 | 23.63 | 18.65 | 23.81 | 0.3 | 47 | 248.4 | 58.47 | 4.25 | 45 | 60.68 | 30870.57 | 270.46 | 2127.51 | 105.71 | 60.52 | 22627.31 | 0.57 | 0.92 | 0.24 | 1.37 | 1 | 10
14 | 125 | CONCLUIDO | 4.2762 | 23.38 | 18.55 | 25.3 | 0.32 | 44 | 248.85 | 58.47 | 4.5 | 42 | 60.88 | 30925.72 | 266.85 | 2127.39 | 102.28 | 60.52 | 20925.46 | 0.59 | 0.93 | 0.23 | 1.27 | 1 | 10
15 | 125 | CONCLUIDO | 4.324 | 23.13 | 18.43 | 26.98 | 0.34 | 41 | 249.3 | 58.47 | 4.75 | 39 | 61.07 | 30980.93 | 262.86 | 2127.48 | 98.42 | 60.52 | 19008.77 | 0.61 | 0.93 | 0.23 | 1.16 | 1 | 10
16 | 125 | CONCLUIDO | 4.3517 | 22.98 | 18.38 | 28.28 | 0.36 | 39 | 249.75 | 58.47 | 5 | 37 | 61.27 | 31036.22 | 260.06 | 2127.4 | 96.56 | 60.52 | 18088.88 | 0.63 | 0.94 | 0.23 | 1.1 | 1 | 10
17 | 125 | CONCLUIDO | 4.3987 | 22.73 | 18.28 | 30.46 | 0.37 | 36 | 250.2 | 58.47 | 5.25 | 34 | 61.47 | 31091.59 | 256.43 | 2127.54 | 93.12 | 60.52 | 16386.75 | 0.65 | 0.94 | 0.22 | 1 | 1 | 10
18 | 125 | CONCLUIDO | 4.4078 | 22.69 | 18.28 | 31.33 | 0.39 | 35 | 250.64 | 58.47 | 5.5 | 33 | 61.67 | 31147.02 | 254.86 | 2127.42 | 93.35 | 60.52 | 16506.35 | 0.65 | 0.94 | 0.22 | 1 | 1 | 10
19 | 125 | CONCLUIDO | 4.4422 | 22.51 | 18.2 | 33.08 | 0.41 | 33 | 251.09 | 58.47 | 5.75 | 31 | 61.87 | 31202.53 | 251.69 | 2127.47 | 90.56 | 60.52 | 15117.99 | 0.67 | 0.94 | 0.22 | 0.92 | 1 | 10
20 | 125 | CONCLUIDO | 4.4769 | 22.34 | 18.12 | 35.06 | 0.42 | 31 | 251.55 | 58.47 | 6 | 29 | 62.07 | 31258.11 | 248.25 | 2127.41 | 88.05 | 60.52 | 13873.9 | 0.69 | 0.95 | 0.21 | 0.84 | 1 | 10
21 | 125 | CONCLUIDO | 4.5065 | 22.19 | 18.06 | 37.37 | 0.44 | 29 | 252 | 58.47 | 6.25 | 27 | 62.27 | 31313.77 | 244.24 | 2127.57 | 86.23 | 60.52 | 12972.59 | 0.7 | 0.95 | 0.21 | 0.79 | 1 | 10
22 | 125 | CONCLUIDO | 4.5291 | 22.08 | 18 | 38.57 | 0.46 | 28 | 252.45 | 58.47 | 6.5 | 26 | 62.47 | 31369.49 | 241.74 | 2127.33 | 84.11 | 60.52 | 11917.61 | 0.72 | 0.95 | 0.21 | 0.72 | 1 | 10
23 | 125 | CONCLUIDO | 4.5607 | 21.93 | 17.89 | 39.77 | 0.47 | 27 | 252.9 | 58.47 | 6.75 | 25 | 62.68 | 31425.3 | 237.85 | 2127.55 | 80.6 | 60.52 | 10169.45 | 0.75 | 0.96 | 0.2 | 0.62 | 1 | 10
24 | 125 | CONCLUIDO | 4.541 | 22.02 | 18.04 | 41.62 | 0.49 | 26 | 253.35 | 58.47 | 7 | 24 | 62.88 | 31481.17 | 238.25 | 2127.43 | 85.77 | 60.52 | 12757.88 | 0.71 | 0.95 | 0.2 | 0.76 | 1 | 10
25 | 125 | CONCLUIDO | 4.5597 | 21.93 | 17.99 | 43.18 | 0.51 | 25 | 253.81 | 58.47 | 7.25 | 23 | 63.08 | 31537.13 | 235.08 | 2127.37 | 84.15 | 60.52 | 11956.72 | 0.72 | 0.96 | 0.2 | 0.72 | 1 | 10
26 | 125 | CONCLUIDO | 4.5944 | 21.77 | 17.92 | 46.75 | 0.52 | 23 | 254.26 | 58.47 | 7.5 | 21 | 63.29 | 31593.16 | 230.47 | 2127.43 | 81.66 | 60.52 | 10718.11 | 0.74 | 0.96 | 0.2 | 0.65 | 1 | 10
27 | 125 | CONCLUIDO | 4.5935 | 21.77 | 17.93 | 46.77 | 0.54 | 23 | 254.72 | 58.47 | 7.75 | 21 | 63.49 | 31649.26 | 228.79 | 2127.46 | 81.89 | 60.52 | 10837 | 0.74 | 0.96 | 0.2 | 0.65 | 1 | 10
28 | 125 | CONCLUIDO | 4.6162 | 21.66 | 17.87 | 48.73 | 0.56 | 22 | 255.17 | 58.47 | 8 | 20 | 63.7 | 31705.44 | 224.72 | 2127.49 | 79.8 | 60.52 | 9794.19 | 0.76 | 0.96 | 0.2 | 0.59 | 1 | 10
29 | 125 | CONCLUIDO | 4.6308 | 21.59 | 17.85 | 50.99 | 0.57 | 21 | 255.63 | 58.47 | 8.25 | 18 | 63.91 | 31761.69 | 222.42 | 2127.36 | 79.01 | 60.52 | 9404.24 | 0.77 | 0.96 | 0.2 | 0.57 | 1 | 10
30 | 125 | CONCLUIDO | 4.6484 | 21.51 | 17.81 | 53.43 | 0.59 | 20 | 256.09 | 58.47 | 8.5 | 18 | 64.11 | 31818.02 | 219.64 | 2127.43 | 77.9 | 60.52 | 8854.99 | 0.78 | 0.96 | 0.2 | 0.53 | 1 | 10
31 | 125 | CONCLUIDO | 4.6674 | 21.43 | 17.77 | 56.12 | 0.61 | 19 | 256.54 | 58.47 | 8.75 | 13 | 64.32 | 31874.43 | 216.74 | 2127.33 | 76.54 | 60.52 | 8181.14 | 0.79 | 0.97 | 0.2 | 0.49 | 1 | 10
32 | 125 | CONCLUIDO | 4.664 | 21.44 | 17.79 | 56.17 | 0.62 | 19 | 257 | 58.47 | 9 | 6 | 64.53 | 31931.04 | 216.01 | 2127.38 | 76.69 | 60.52 | 8255.8 | 0.79 | 0.97 | 0.21 | 0.51 | 1 | 10
33 | 125 | CONCLUIDO | 4.6635 | 21.44 | 17.79 | 56.18 | 0.64 | 19 | 257.46 | 58.47 | 9.25 | 4 | 64.74 | 31987.61 | 214.33 | 2127.41 | 76.72 | 60.52 | 8268.28 | 0.79 | 0.97 | 0.21 | 0.51 | 1 | 10
34 | 125 | CONCLUIDO | 4.6543 | 21.49 | 17.83 | 56.31 | 0.66 | 19 | 257.92 | 58.47 | 9.5 | 1 | 64.95 | 32044.25 | 214.78 | 2127.4 | 78.2 | 60.52 | 9007.7 | 0.77 | 0.96 | 0.21 | 0.55 | 1 | 10
35 | 125 | CONCLUIDO | 4.6533 | 21.49 | 17.84 | 56.32 | 0.67 | 19 | 258.38 | 58.47 | 9.75 | 0 | 65.16 | 32100.97 | 215.03 | 2127.4 | 78.29 | 60.52 | 9056.51 | 0.77 | 0.96 | 0.21 | 0.56 | 1 | 10