## Sheet1
| Volume de calda [L] | STATUS | Capacidade operacional [ha/h] | Tempo de missao [h] | Tempo util [h] | Tempo por voo [min] | Autonomia Projetada [h] | N° Voos | MTOW [kg] | Massa Estrutura [kg] | Combustível [kg] | Abastecimentos | Massa gerador | Potência gerador [W] | Combustível consumido [L] | Calda cons [L] | Distância percorrida [km] | Distância Pulverizando [km] | RTL ACUMULADO[m] | EOC [km/km] | EOC [h/h] | Tempo de manobra [h] | Tempo rtl_rtw [h] | V pulv [m/s] | V desloc [m/s]
0 | 130 | CONCLUIDO | 2.2154 | 45.14 | 26.84 | 5.08 | 0.07 | 317 | 252.85 | 59.19 | 1 | 315 | 62.65 | 31418.63 | 435.6 | 2128.12 | 373.7 | 60.52 | 155269.03 | 0.16 | 0.64 | 0.67 | 9.55 | 1 | 10
1 | 130 | CONCLUIDO | 2.6557 | 37.66 | 23.9 | 6.4 | 0.09 | 224 | 253.3 | 59.19 | 1.25 | 222 | 62.86 | 31474.5 | 385.64 | 2128.36 | 277.1 | 60.52 | 107434.96 | 0.22 | 0.72 | 0.52 | 6.61 | 1 | 10
2 | 130 | CONCLUIDO | 2.9701 | 33.67 | 22.36 | 7.71 | 0.11 | 174 | 253.75 | 59.19 | 1.5 | 172 | 63.06 | 31530.44 | 358.67 | 2127.78 | 226.44 | 60.52 | 82356.83 | 0.27 | 0.77 | 0.45 | 5.08 | 1 | 10
3 | 130 | CONCLUIDO | 3.2105 | 31.15 | 21.4 | 9.04 | 0.12 | 142 | 254.21 | 59.19 | 1.75 | 140 | 63.26 | 31586.46 | 341.24 | 2127.79 | 195.37 | 60.52 | 66981.58 | 0.31 | 0.8 | 0.39 | 4.12 | 1 | 10
4 | 130 | CONCLUIDO | 3.4119 | 29.31 | 20.69 | 10.43 | 0.14 | 119 | 254.66 | 59.19 | 2 | 117 | 63.47 | 31642.55 | 327.92 | 2127.78 | 171.89 | 60.52 | 55355.64 | 0.35 | 0.83 | 0.35 | 3.41 | 1 | 10
5 | 130 | CONCLUIDO | 3.5601 | 28.09 | 20.25 | 11.8 | 0.16 | 103 | 255.12 | 59.19 | 2.25 | 101 | 63.67 | 31698.72 | 319.2 | 2127.68 | 157.59 | 60.52 | 48285.75 | 0.38 | 0.85 | 0.33 | 2.97 | 1 | 10
6 | 130 | CONCLUIDO | 3.6883 | 27.11 | 19.86 | 13.09 | 0.17 | 91 | 255.57 | 59.19 | 2.5 | 89 | 63.88 | 31754.97 | 311.18 | 2127.47 | 144.76 | 60.52 | 41927.68 | 0.42 | 0.87 | 0.31 | 2.58 | 1 | 10
7 | 130 | CONCLUIDO | 3.8001 | 26.32 | 19.55 | 14.48 | 0.19 | 81 | 256.03 | 59.19 | 2.75 | 79 | 64.09 | 31811.29 | 304.48 | 2127.44 | 134.47 | 60.52 | 36836.1 | 0.45 | 0.88 | 0.3 | 2.27 | 1 | 10
8 | 130 | CONCLUIDO | 3.8926 | 25.69 | 19.32 | 15.88 | 0.21 | 73 | 256.49 | 59.19 | 3 | 71 | 64.29 | 31867.69 | 298.72 | 2127.74 | 127.15 | 60.52 | 33215.08 | 0.48 | 0.89 | 0.28 | 2.04 | 1 | 10
9 | 130 | CONCLUIDO | 3.9786 | 25.13 | 19.1 | 17.37 | 0.23 | 66 | 256.95 | 59.19 | 3.25 | 64 | 64.5 | 31924.29 | 293.76 | 2127.45 | 120.1 | 60.52 | 29726.18 | 0.5 | 0.9 | 0.27 | 1.82 | 1 | 10
10 | 130 | CONCLUIDO | 4.0445 | 24.72 | 18.94 | 18.63 | 0.24 | 61 | 257.41 | 59.19 | 3.5 | 59 | 64.71 | 31980.84 | 289.47 | 2127.55 | 114.56 | 60.52 | 26980.99 | 0.53 | 0.91 | 0.26 | 1.66 | 1 | 10
11 | 130 | CONCLUIDO | 4.1296 | 24.22 | 18.67 | 20.01 | 0.26 | 56 | 257.86 | 59.19 | 3.75 | 54 | 64.92 | 32037.48 | 283.42 | 2127.5 | 105.35 | 60.52 | 22398.36 | 0.57 | 0.92 | 0.26 | 1.4 | 1 | 10
12 | 130 | CONCLUIDO | 4.1717 | 23.97 | 18.62 | 21.49 | 0.28 | 52 | 258.32 | 59.19 | 4 | 50 | 65.13 | 32094.19 | 280.69 | 2127.61 | 105.04 | 60.52 | 22264.34 | 0.58 | 0.92 | 0.22 | 1.35 | 1 | 10
13 | 130 | CONCLUIDO | 4.1658 | 24 | 18.8 | 23.03 | 0.29 | 49 | 258.78 | 59.19 | 4.25 | 47 | 65.34 | 32150.98 | 282.04 | 2127.47 | 111.23 | 60.52 | 25373.17 | 0.54 | 0.91 | 0.23 | 1.53 | 1 | 10
14 | 130 | CONCLUIDO | 4.2228 | 23.68 | 18.63 | 24.3 | 0.31 | 46 | 259.25 | 59.19 | 4.5 | 44 | 65.55 | 32207.85 | 277.37 | 2127.37 | 104.83 | 60.52 | 22191.66 | 0.58 | 0.92 | 0.24 | 1.35 | 1 | 10
15 | 130 | CONCLUIDO | 4.2683 | 23.43 | 18.52 | 25.84 | 0.33 | 43 | 259.71 | 59.19 | 4.75 | 41 | 65.76 | 32264.79 | 274.36 | 2127.61 | 101.31 | 60.52 | 20442.84 | 0.6 | 0.93 | 0.23 | 1.24 | 1 | 10
16 | 130 | CONCLUIDO | 4.3191 | 23.15 | 18.39 | 27.59 | 0.34 | 40 | 260.17 | 59.19 | 5 | 38 | 65.98 | 32321.82 | 269.78 | 2127.6 | 96.91 | 60.52 | 18257.5 | 0.62 | 0.93 | 0.23 | 1.11 | 1 | 10
17 | 130 | CONCLUIDO | 4.346 | 23.01 | 18.35 | 28.97 | 0.36 | 38 | 260.63 | 59.19 | 5.25 | 36 | 66.19 | 32378.93 | 267.61 | 2127.45 | 95.47 | 60.52 | 17550.2 | 0.63 | 0.94 | 0.23 | 1.07 | 1 | 10
18 | 130 | CONCLUIDO | 4.3763 | 22.85 | 18.29 | 30.48 | 0.37 | 36 | 261.1 | 59.19 | 5.5 | 34 | 66.4 | 32436.11 | 264.69 | 2127.42 | 93.46 | 60.52 | 16552.59 | 0.65 | 0.94 | 0.22 | 1.01 | 1 | 10
19 | 130 | CONCLUIDO | 4.407 | 22.69 | 18.22 | 32.16 | 0.39 | 34 | 261.56 | 59.19 | 5.75 | 32 | 66.62 | 32493.38 | 261.99 | 2127.49 | 91.5 | 60.52 | 15586.09 | 0.66 | 0.94 | 0.22 | 0.95 | 1 | 10
20 | 130 | CONCLUIDO | 4.441 | 22.52 | 18.15 | 34.03 | 0.41 | 32 | 262.03 | 59.19 | 6 | 30 | 66.83 | 32550.72 | 258.51 | 2127.45 | 88.89 | 60.52 | 14291.35 | 0.68 | 0.95 | 0.22 | 0.87 | 1 | 10
21 | 130 | CONCLUIDO | 4.4547 | 22.45 | 18.13 | 35.09 | 0.42 | 31 | 262.49 | 59.19 | 6.25 | 29 | 67.05 | 32608.15 | 256.66 | 2127.49 | 88.33 | 60.52 | 14012.66 | 0.69 | 0.95 | 0.21 | 0.85 | 1 | 10
22 | 130 | CONCLUIDO | 4.4881 | 22.28 | 18.06 | 37.36 | 0.44 | 29 | 262.96 | 59.19 | 6.5 | 27 | 67.26 | 32665.66 | 252.86 | 2127.43 | 86.04 | 60.52 | 12881.57 | 0.7 | 0.95 | 0.21 | 0.78 | 1 | 10
23 | 130 | CONCLUIDO | 4.5101 | 22.17 | 18 | 38.57 | 0.46 | 28 | 263.42 | 59.19 | 6.75 | 26 | 67.48 | 32723.25 | 250.44 | 2127.41 | 84.02 | 60.52 | 11876.39 | 0.72 | 0.95 | 0.21 | 0.72 | 1 | 10
24 | 130 | CONCLUIDO | 4.5415 | 22.02 | 17.89 | 39.76 | 0.47 | 27 | 263.89 | 59.19 | 7 | 25 | 67.7 | 32780.92 | 246.3 | 2127.51 | 80.68 | 60.52 | 10210.91 | 0.75 | 0.96 | 0.2 | 0.62 | 1 | 10
25 | 130 | CONCLUIDO | 4.5248 | 22.1 | 18.02 | 41.59 | 0.49 | 26 | 264.36 | 59.19 | 7.25 | 24 | 67.92 | 32838.68 | 246.87 | 2127.42 | 85.28 | 60.52 | 12514.81 | 0.71 | 0.95 | 0.2 | 0.75 | 1 | 10
26 | 130 | CONCLUIDO | 4.5415 | 22.02 | 17.99 | 43.18 | 0.5 | 25 | 264.83 | 59.19 | 7.5 | 23 | 68.14 | 32896.51 | 243.66 | 2127.36 | 84.07 | 60.52 | 11916.77 | 0.72 | 0.96 | 0.2 | 0.71 | 1 | 10
27 | 130 | CONCLUIDO | 4.5575 | 21.94 | 17.96 | 44.91 | 0.52 | 24 | 265.3 | 59.19 | 7.75 | 22 | 68.36 | 32954.43 | 241.35 | 2127.38 | 83.12 | 60.52 | 11445.36 | 0.73 | 0.96 | 0.2 | 0.69 | 1 | 10
28 | 130 | CONCLUIDO | 4.5758 | 21.85 | 17.92 | 46.76 | 0.54 | 23 | 265.77 | 59.19 | 8 | 21 | 68.58 | 33012.44 | 238.24 | 2127.35 | 81.77 | 60.52 | 10773.52 | 0.74 | 0.96 | 0.2 | 0.65 | 1 | 10
29 | 130 | CONCLUIDO | 4.5941 | 21.77 | 17.89 | 48.78 | 0.55 | 22 | 266.24 | 59.19 | 8.25 | 20 | 68.8 | 33070.52 | 235.14 | 2127.4 | 80.49 | 60.52 | 10140.47 | 0.75 | 0.96 | 0.2 | 0.61 | 1 | 10
30 | 130 | CONCLUIDO | 4.6147 | 21.67 | 17.84 | 50.97 | 0.57 | 21 | 266.71 | 59.19 | 8.5 | 19 | 69.02 | 33128.7 | 232.56 | 2127.4 | 78.89 | 60.52 | 9346.2 | 0.77 | 0.96 | 0.2 | 0.56 | 1 | 10
31 | 130 | CONCLUIDO | 4.6306 | 21.6 | 17.81 | 53.44 | 0.58 | 20 | 267.18 | 59.19 | 8.75 | 18 | 69.24 | 33186.95 | 229.2 | 2127.36 | 78.05 | 60.52 | 8928.11 | 0.78 | 0.96 | 0.2 | 0.54 | 1 | 10
32 | 130 | CONCLUIDO | 4.6479 | 21.52 | 17.78 | 56.15 | 0.6 | 19 | 267.66 | 59.19 | 9 | 17 | 69.46 | 33245.29 | 225.99 | 2127.4 | 77.02 | 60.52 | 8417.88 | 0.79 | 0.97 | 0.2 | 0.5 | 1 | 10
33 | 130 | CONCLUIDO | 4.6581 | 21.47 | 17.73 | 56 | 0.61 | 19 | 268.13 | 59.19 | 9.25 | 15 | 69.69 | 33303.72 | 222.96 | 2127.41 | 75.22 | 60.52 | 7518.95 | 0.8 | 0.97 | 0.2 | 0.46 | 1 | 10
34 | 130 | CONCLUIDO | 4.6897 | 21.32 | 17.64 | 58.79 | 0.63 | 18 | 268.61 | 59.19 | 9.5 | 6 | 69.91 | 33362.23 | 220.2 | 2127.38 | 71.66 | 60.52 | 5744.43 | 0.84 | 0.97 | 0.2 | 0.36 | 1 | 10
35 | 130 | CONCLUIDO | 4.6738 | 21.4 | 17.71 | 59.04 | 0.64 | 18 | 269.08 | 59.19 | 9.75 | 6 | 70.14 | 33420.83 | 221.27 | 2127.47 | 74.4 | 60.52 | 7117.23 | 0.81 | 0.97 | 0.2 | 0.43 | 1 | 10
36 | 130 | CONCLUIDO | 4.6673 | 21.43 | 17.74 | 59.14 | 0.66 | 18 | 269.56 | 59.19 | 10 | 2 | 70.36 | 33479.51 | 221.54 | 2127.38 | 75.1 | 60.52 | 7462.92 | 0.81 | 0.97 | 0.21 | 0.46 | 1 | 10
37 | 130 | CONCLUIDO | 4.6715 | 21.41 | 17.72 | 59.07 | 0.68 | 18 | 270.03 | 59.19 | 10.25 | 0 | 70.59 | 33538.28 | 221.34 | 2127.44 | 74.22 | 60.52 | 7024.72 | 0.82 | 0.97 | 0.21 | 0.44 | 1 | 10