## Sheet1
| Volume de calda [L] | STATUS | Capacidade operacional [ha/h] | Tempo de missao [h] | Tempo util [h] | Tempo por voo [min] | Autonomia Projetada [h] | N° Voos | MTOW [kg] | Massa Estrutura [kg] | Combustível [kg] | Abastecimentos | Massa gerador | Potência gerador [W] | Combustível consumido [L] | Calda cons [L] | Distância percorrida [km] | Distância Pulverizando [km] | RTL ACUMULADO[m] | EOC [km/km] | EOC [h/h] | Tempo de manobra [h] | Tempo rtl_rtw [h] | V pulv [m/s] | V desloc [m/s]
0 | 55 | CONCLUIDO | 3.6898 | 27.1 | 21.53 | 8.85 | 0.15 | 146 | 116.05 | 43.4 | 1 | 144 | 16.65 | 14546.17 | 200.75 | 2127.76 | 199.28 | 60.52 | 68916.77 | 0.3 | 0.8 | 0.4 | 4.25 | 1 | 10
1 | 55 | CONCLUIDO | 3.9931 | 25.04 | 20.38 | 11.32 | 0.19 | 108 | 116.37 | 43.4 | 1.25 | 106 | 16.72 | 14585.96 | 185.2 | 2127.74 | 161.85 | 60.52 | 50391.38 | 0.37 | 0.84 | 0.34 | 3.1 | 1 | 10
2 | 55 | CONCLUIDO | 4.2121 | 23.74 | 19.65 | 14.04 | 0.23 | 84 | 116.69 | 43.4 | 1.5 | 82 | 16.79 | 14625.77 | 173.3 | 2127.58 | 137.87 | 60.52 | 38519.68 | 0.44 | 0.87 | 0.3 | 2.37 | 1 | 10
3 | 55 | CONCLUIDO | 4.3623 | 22.92 | 19.19 | 16.69 | 0.26 | 69 | 117.01 | 43.4 | 1.75 | 67 | 16.86 | 14665.62 | 164.54 | 2127.5 | 122.83 | 60.52 | 31075.89 | 0.49 | 0.9 | 0.27 | 1.91 | 1 | 10
4 | 55 | CONCLUIDO | 4.5046 | 22.2 | 18.75 | 19.74 | 0.3 | 57 | 117.34 | 43.4 | 2 | 55 | 16.94 | 14705.49 | 155.26 | 2127.61 | 108.15 | 60.52 | 23796.15 | 0.56 | 0.92 | 0.26 | 1.47 | 1 | 10
5 | 55 | CONCLUIDO | 4.541 | 22.02 | 18.77 | 22.98 | 0.34 | 49 | 117.66 | 43.4 | 2.25 | 46 | 17.01 | 14745.39 | 149.8 | 2127.69 | 109.54 | 60.52 | 24528.62 | 0.55 | 0.92 | 0.24 | 1.49 | 1 | 10
6 | 55 | CONCLUIDO | 4.6221 | 21.64 | 18.52 | 25.85 | 0.37 | 43 | 117.98 | 43.4 | 2.5 | 31 | 17.08 | 14785.31 | 142.91 | 2127.5 | 100.95 | 60.52 | 20263.15 | 0.6 | 0.93 | 0.24 | 1.25 | 1 | 10
7 | 55 | CONCLUIDO | 4.6592 | 21.46 | 18.42 | 27.63 | 0.41 | 40 | 118.31 | 43.4 | 2.75 | 6 | 17.16 | 14825.26 | 139.82 | 2127.52 | 96.52 | 60.52 | 18064.76 | 0.63 | 0.93 | 0.27 | 1.15 | 1 | 10
8 | 55 | CONCLUIDO | 4.6561 | 21.48 | 18.44 | 27.66 | 0.45 | 40 | 118.63 | 43.4 | 3 | 0 | 17.23 | 14865.24 | 139.91 | 2127.4 | 96.81 | 60.52 | 18208.51 | 0.63 | 0.93 | 0.28 | 1.16 | 1 | 10