## Sheet1
| Volume de calda [L] | STATUS | Capacidade operacional [ha/h] | Tempo de missao [h] | Tempo util [h] | Tempo por voo [min] | Autonomia Projetada [h] | N° Voos | MTOW [kg] | Massa Estrutura [kg] | Combustível [kg] | Abastecimentos | Massa gerador | Potência gerador [W] | Combustível consumido [L] | Calda cons [L] | Distância percorrida [km] | Distância Pulverizando [km] | RTL ACUMULADO[m] | EOC [km/km] | EOC [h/h] | Tempo de manobra [h] | Tempo rtl_rtw [h] | V pulv [m/s] | V desloc [m/s]
0 | 75 | CONCLUIDO | 3.2456 | 30.81 | 22.79 | 7.27 | 0.12 | 188 | 150.44 | 49.1 | 1 | 186 | 25.34 | 18787.76 | 258.94 | 2115.82 | 240.43 | 60.51 | 89279.64 | 0.25 | 0.75 | 0.47 | 5.51 | 1 | 10
1 | 75 | CONCLUIDO | 3.6034 | 27.75 | 21.26 | 9.24 | 0.15 | 138 | 150.78 | 49.1 | 1.25 | 136 | 25.44 | 18830.65 | 237.8 | 2115.64 | 190.6 | 60.51 | 64615.36 | 0.32 | 0.81 | 0.38 | 3.98 | 1 | 10
2 | 75 | CONCLUIDO | 3.8462 | 26 | 20.39 | 11.23 | 0.18 | 109 | 151.13 | 49.1 | 1.5 | 107 | 25.54 | 18873.58 | 224.65 | 2115.66 | 162.08 | 60.51 | 50497.71 | 0.37 | 0.84 | 0.34 | 3.11 | 1 | 10
3 | 75 | CONCLUIDO | 4.0337 | 24.79 | 19.8 | 13.34 | 0.2 | 89 | 151.48 | 49.1 | 1.75 | 87 | 25.64 | 18916.54 | 214.46 | 2115.3 | 142.69 | 60.51 | 40905.85 | 0.42 | 0.87 | 0.3 | 2.52 | 1 | 10
4 | 75 | CONCLUIDO | 4.1658 | 24 | 19.41 | 15.32 | 0.23 | 76 | 151.83 | 49.1 | 2 | 74 | 25.73 | 18959.54 | 206.83 | 2115.4 | 130.08 | 60.51 | 34664.4 | 0.47 | 0.88 | 0.28 | 2.13 | 1 | 10
5 | 75 | CONCLUIDO | 4.2846 | 23.34 | 19.08 | 17.61 | 0.26 | 65 | 152.18 | 49.1 | 2.25 | 63 | 25.83 | 19002.56 | 199.51 | 2115.3 | 119.08 | 60.51 | 29218.06 | 0.51 | 0.9 | 0.27 | 1.8 | 1 | 10
6 | 75 | CONCLUIDO | 4.3878 | 22.79 | 18.77 | 19.76 | 0.29 | 57 | 152.53 | 49.1 | 2.5 | 55 | 25.93 | 19045.63 | 192.52 | 2115.23 | 108.77 | 60.51 | 24107.05 | 0.56 | 0.91 | 0.26 | 1.49 | 1 | 10
7 | 75 | CONCLUIDO | 4.3982 | 22.74 | 18.9 | 22.24 | 0.32 | 51 | 152.88 | 49.1 | 2.75 | 49 | 26.03 | 19088.72 | 191.09 | 2115.2 | 115.37 | 60.51 | 27434.84 | 0.52 | 0.91 | 0.21 | 1.62 | 1 | 10
8 | 75 | CONCLUIDO | 4.4995 | 22.22 | 18.57 | 24.76 | 0.35 | 45 | 153.23 | 49.1 | 3 | 43 | 26.13 | 19131.85 | 183.45 | 2115.23 | 102.98 | 60.51 | 21267.71 | 0.59 | 0.92 | 0.24 | 1.3 | 1 | 10
9 | 75 | CONCLUIDO | 4.5487 | 21.98 | 18.46 | 27.01 | 0.37 | 41 | 153.58 | 49.1 | 3.25 | 39 | 26.23 | 19175.02 | 177.93 | 2115.19 | 99.02 | 60.51 | 19311.04 | 0.61 | 0.93 | 0.23 | 1.18 | 1 | 10
10 | 75 | CONCLUIDO | 4.6176 | 21.66 | 18.28 | 30.47 | 0.4 | 36 | 153.93 | 49.1 | 3.5 | 34 | 26.33 | 19218.22 | 170.98 | 2115.14 | 93.24 | 60.51 | 16445.64 | 0.65 | 0.94 | 0.22 | 1 | 1 | 10
11 | 75 | CONCLUIDO | 4.6561 | 21.48 | 18.19 | 33.08 | 0.43 | 33 | 154.28 | 49.1 | 3.75 | 31 | 26.43 | 19261.45 | 166.07 | 2115.24 | 90.43 | 60.51 | 15054.09 | 0.67 | 0.94 | 0.22 | 0.92 | 1 | 10
12 | 75 | CONCLUIDO | 4.6815 | 21.36 | 18.14 | 35.1 | 0.46 | 31 | 154.63 | 49.1 | 4 | 19 | 26.53 | 19304.72 | 161.74 | 2115.16 | 88.22 | 60.51 | 13957.7 | 0.69 | 0.95 | 0.23 | 0.86 | 1 | 10
13 | 75 | CONCLUIDO | 4.6876 | 21.33 | 18.14 | 36.28 | 0.49 | 30 | 154.98 | 49.1 | 4.25 | 6 | 26.63 | 19348.03 | 161.62 | 2115.27 | 87.74 | 60.51 | 13725.8 | 0.69 | 0.95 | 0.24 | 0.86 | 1 | 10
14 | 75 | CONCLUIDO | 4.6816 | 21.36 | 18.17 | 36.33 | 0.51 | 30 | 155.33 | 49.1 | 4.5 | 1 | 26.74 | 19391.36 | 161.42 | 2115.15 | 88.47 | 60.51 | 14089.54 | 0.68 | 0.95 | 0.25 | 0.89 | 1 | 10
15 | 75 | CONCLUIDO | 4.6813 | 21.36 | 18.17 | 36.34 | 0.54 | 30 | 155.68 | 49.1 | 4.75 | 0 | 26.84 | 19434.74 | 161.79 | 2115.33 | 88.47 | 60.51 | 14090.56 | 0.68 | 0.95 | 0.25 | 0.89 | 1 | 10