## Sheet1
| Volume de calda [L] | STATUS | Capacidade operacional [ha/h] | Tempo de missao [h] | Tempo util [h] | Tempo por voo [min] | Autonomia Projetada [h] | N° Voos | MTOW [kg] | Massa Estrutura [kg] | Combustível [kg] | Abastecimentos | Massa gerador | Potência gerador [W] | Combustível consumido [L] | Calda cons [L] | Distância percorrida [km] | Distância Pulverizando [km] | RTL ACUMULADO[m] | EOC [km/km] | EOC [h/h] | Tempo de manobra [h] | Tempo rtl_rtw [h] | V pulv [m/s] | V desloc [m/s]
0 | 100 | CONCLUIDO | 2.7421 | 36.47 | 24.5 | 6.05 | 0.09 | 243 | 194.77 | 54.38 | 1 | 241 | 39.4 | 24256.19 | 333.93 | 2115.95 | 296.87 | 60.51 | 117224.08 | 0.2 | 0.7 | 0.55 | 7.22 | 1 | 10
1 | 100 | CONCLUIDO | 3.1472 | 31.77 | 22.41 | 7.64 | 0.11 | 176 | 195.16 | 54.38 | 1.25 | 174 | 39.53 | 24303.87 | 302.58 | 2115.65 | 228.39 | 60.51 | 83320.45 | 0.26 | 0.77 | 0.44 | 5.13 | 1 | 10
2 | 100 | CONCLUIDO | 3.43 | 29.15 | 21.27 | 9.25 | 0.14 | 138 | 195.55 | 54.38 | 1.5 | 136 | 39.67 | 24351.61 | 284.45 | 2115.64 | 190.77 | 60.51 | 64698.85 | 0.32 | 0.81 | 0.39 | 3.99 | 1 | 10
3 | 100 | CONCLUIDO | 3.6464 | 27.42 | 20.51 | 10.89 | 0.16 | 113 | 195.93 | 54.38 | 1.75 | 111 | 39.81 | 24399.39 | 271.82 | 2115.42 | 166.2 | 60.51 | 52541.27 | 0.36 | 0.84 | 0.34 | 3.23 | 1 | 10
4 | 100 | CONCLUIDO | 3.8051 | 26.28 | 20.03 | 12.52 | 0.18 | 96 | 196.32 | 54.38 | 2 | 94 | 39.95 | 24447.22 | 262.9 | 2115.34 | 150.4 | 60.51 | 44724.07 | 0.4 | 0.86 | 0.32 | 2.75 | 1 | 10
5 | 100 | CONCLUIDO | 3.9422 | 25.37 | 19.62 | 14.18 | 0.2 | 83 | 196.71 | 54.38 | 2.25 | 81 | 40.08 | 24495.09 | 254.68 | 2115.38 | 136.93 | 60.51 | 38055.45 | 0.44 | 0.88 | 0.3 | 2.34 | 1 | 10
6 | 100 | CONCLUIDO | 4.0517 | 24.68 | 19.33 | 15.88 | 0.23 | 73 | 197.1 | 54.38 | 2.5 | 71 | 40.22 | 24543.01 | 248.46 | 2115.32 | 127.29 | 60.51 | 33283.2 | 0.48 | 0.89 | 0.28 | 2.05 | 1 | 10
7 | 100 | CONCLUIDO | 4.1475 | 24.11 | 19.07 | 17.6 | 0.25 | 65 | 197.49 | 54.38 | 2.75 | 63 | 40.36 | 24590.98 | 242.45 | 2115.15 | 118.89 | 60.51 | 29123.05 | 0.51 | 0.9 | 0.27 | 1.79 | 1 | 10
8 | 100 | CONCLUIDO | 4.2371 | 23.6 | 18.83 | 19.48 | 0.27 | 58 | 197.88 | 54.38 | 3 | 56 | 40.5 | 24639 | 236.8 | 2115.32 | 110.68 | 60.51 | 25056.93 | 0.55 | 0.91 | 0.26 | 1.55 | 1 | 10
9 | 100 | CONCLUIDO | 4.3315 | 23.09 | 18.55 | 21.4 | 0.29 | 52 | 198.27 | 54.38 | 3.25 | 50 | 40.64 | 24687.06 | 230.38 | 2115.26 | 102.13 | 60.51 | 20808.84 | 0.59 | 0.93 | 0.23 | 1.27 | 1 | 10
10 | 100 | CONCLUIDO | 4.2972 | 23.27 | 18.85 | 23.08 | 0.31 | 49 | 198.66 | 54.38 | 3.5 | 47 | 40.78 | 24735.17 | 232.3 | 2115.35 | 112.63 | 60.51 | 26074.62 | 0.54 | 0.91 | 0.24 | 1.57 | 1 | 10
11 | 100 | CONCLUIDO | 4.3758 | 22.85 | 18.59 | 24.78 | 0.33 | 45 | 199.05 | 54.38 | 3.75 | 43 | 40.92 | 24783.33 | 226.14 | 2115.08 | 103.41 | 60.51 | 21485.58 | 0.59 | 0.92 | 0.24 | 1.31 | 1 | 10
12 | 100 | CONCLUIDO | 4.4352 | 22.55 | 18.44 | 26.98 | 0.36 | 41 | 199.44 | 54.38 | 4 | 39 | 41.06 | 24831.54 | 221.41 | 2115.36 | 98.43 | 60.51 | 19015.7 | 0.61 | 0.93 | 0.23 | 1.16 | 1 | 10
13 | 100 | CONCLUIDO | 4.4756 | 22.34 | 18.35 | 28.97 | 0.38 | 38 | 199.83 | 54.38 | 4.25 | 36 | 41.2 | 24879.79 | 217.58 | 2115.2 | 95.52 | 60.51 | 17576.05 | 0.63 | 0.94 | 0.23 | 1.07 | 1 | 10
14 | 100 | CONCLUIDO | 4.5181 | 22.13 | 18.26 | 31.3 | 0.4 | 35 | 200.22 | 54.38 | 4.5 | 33 | 41.35 | 24928.09 | 213.43 | 2115.15 | 92.52 | 60.51 | 16091 | 0.65 | 0.94 | 0.22 | 0.98 | 1 | 10
15 | 100 | CONCLUIDO | 4.5464 | 22 | 18.2 | 33.08 | 0.42 | 33 | 200.61 | 54.38 | 4.75 | 31 | 41.49 | 24976.45 | 209.55 | 2115.15 | 90.55 | 60.51 | 15116.78 | 0.67 | 0.94 | 0.22 | 0.92 | 1 | 10
16 | 100 | CONCLUIDO | 4.5743 | 21.86 | 18.14 | 35.11 | 0.44 | 31 | 201.01 | 54.38 | 5 | 29 | 41.63 | 25024.84 | 205.54 | 2115.27 | 88.8 | 60.51 | 14248.22 | 0.68 | 0.95 | 0.21 | 0.86 | 1 | 10
17 | 100 | CONCLUIDO | 4.6099 | 21.69 | 18.05 | 37.34 | 0.46 | 29 | 201.4 | 54.38 | 5.25 | 27 | 41.77 | 25073.29 | 201.45 | 2115.1 | 85.67 | 60.51 | 12697.44 | 0.71 | 0.95 | 0.21 | 0.77 | 1 | 10
18 | 100 | CONCLUIDO | 4.6713 | 21.41 | 17.84 | 39.65 | 0.48 | 27 | 201.79 | 54.38 | 5.5 | 25 | 41.92 | 25121.79 | 195.25 | 2115.17 | 78.58 | 60.51 | 9158 | 0.77 | 0.96 | 0.2 | 0.56 | 1 | 10
19 | 100 | CONCLUIDO | 4.6248 | 21.62 | 18.09 | 41.76 | 0.51 | 26 | 202.19 | 54.38 | 5.75 | 24 | 42.06 | 25170.34 | 195.94 | 2115.14 | 87.95 | 60.51 | 13849.5 | 0.69 | 0.95 | 0.2 | 0.82 | 1 | 10
20 | 100 | CONCLUIDO | 4.6709 | 21.41 | 17.96 | 44.9 | 0.53 | 24 | 202.58 | 54.38 | 6 | 19 | 42.2 | 25218.93 | 190.74 | 2115.16 | 82.86 | 60.51 | 11315.91 | 0.73 | 0.96 | 0.2 | 0.68 | 1 | 10
21 | 100 | CONCLUIDO | 4.6899 | 21.32 | 17.91 | 46.72 | 0.55 | 23 | 202.98 | 54.38 | 6.25 | 12 | 42.35 | 25267.7 | 187.66 | 2115.14 | 80.94 | 60.51 | 10359.68 | 0.75 | 0.96 | 0.21 | 0.63 | 1 | 10
22 | 100 | CONCLUIDO | 4.6829 | 21.35 | 17.94 | 46.81 | 0.57 | 23 | 203.37 | 54.38 | 6.5 | 4 | 42.49 | 25316.39 | 186.54 | 2115.23 | 81.63 | 60.51 | 10706.45 | 0.74 | 0.96 | 0.22 | 0.67 | 1 | 10
23 | 100 | CONCLUIDO | 4.6838 | 21.35 | 17.94 | 46.8 | 0.59 | 23 | 203.77 | 54.38 | 6.75 | 0 | 42.64 | 25365.14 | 186.57 | 2115.12 | 81.28 | 60.51 | 10530.88 | 0.74 | 0.96 | 0.23 | 0.66 | 1 | 10