## Sheet1
| Volume de calda [L] | STATUS | Capacidade operacional [ha/h] | Tempo de missao [h] | Tempo util [h] | Tempo por voo [min] | Autonomia Projetada [h] | N° Voos | MTOW [kg] | Massa Estrutura [kg] | Combustível [kg] | Abastecimentos | Massa gerador | Potência gerador [W] | Combustível consumido [L] | Calda cons [L] | Distância percorrida [km] | Distância Pulverizando [km] | RTL ACUMULADO[m] | EOC [km/km] | EOC [h/h] | Tempo de manobra [h] | Tempo rtl_rtw [h] | V pulv [m/s] | V desloc [m/s]
0 | 35 | CONCLUIDO | 4.2206 | 23.69 | 20.1 | 12.18 | 0.22 | 99 | 80.84 | 35.1 | 1 | 97 | 9.74 | 10204.21 | 135.51 | 2115.32 | 152.55 | 60.51 | 45787.31 | 0.4 | 0.85 | 0.32 | 2.82 | 1 | 10
1 | 35 | CONCLUIDO | 4.4678 | 22.38 | 19.27 | 16.28 | 0.27 | 71 | 81.14 | 35.1 | 1.25 | 66 | 9.79 | 10241.25 | 121.87 | 2115.37 | 125.25 | 60.51 | 32277.06 | 0.48 | 0.89 | 0.28 | 1.99 | 1 | 10
2 | 35 | CONCLUIDO | 4.5391 | 22.03 | 19.07 | 18.46 | 0.32 | 62 | 81.44 | 35.1 | 1.5 | 6 | 9.84 | 10278.32 | 116.26 | 2115.49 | 116.42 | 60.51 | 27904.06 | 0.52 | 0.9 | 0.34 | 1.79 | 1 | 10
3 | 35 | CONCLUIDO | 4.5427 | 22.01 | 19.05 | 18.44 | 0.38 | 62 | 81.74 | 35.1 | 1.75 | 0 | 9.89 | 10315.41 | 116.64 | 2115.4 | 115.57 | 60.51 | 27481.68 | 0.52 | 0.9 | 0.35 | 1.78 | 1 | 10