## Sheet1
| Volume de calda [L] | STATUS | Capacidade operacional [ha/h] | Tempo de missao [h] | Tempo util [h] | Tempo por voo [min] | Autonomia Projetada [h] | N° Voos | MTOW [kg] | Massa Estrutura [kg] | Combustível [kg] | Abastecimentos | Massa gerador | Potência gerador [W] | Combustível consumido [L] | Calda cons [L] | Distância percorrida [km] | Distância Pulverizando [km] | RTL ACUMULADO[m] | EOC [km/km] | EOC [h/h] | Tempo de manobra [h] | Tempo rtl_rtw [h] | V pulv [m/s] | V desloc [m/s]
0 | 40 | CONCLUIDO | 4.0833 | 24.49 | 20.45 | 11.06 | 0.2 | 111 | 89.87 | 37.55 | 1 | 109 | 11.32 | 11317.98 | 152.88 | 2115.44 | 164.07 | 60.51 | 51485.63 | 0.37 | 0.84 | 0.34 | 3.17 | 1 | 10
1 | 40 | CONCLUIDO | 4.3443 | 23.02 | 19.55 | 14.48 | 0.24 | 81 | 90.18 | 37.55 | 1.25 | 79 | 11.37 | 11355.7 | 139.35 | 2115.48 | 134.47 | 60.51 | 36835.37 | 0.45 | 0.88 | 0.29 | 2.27 | 1 | 10
2 | 40 | CONCLUIDO | 4.5164 | 22.14 | 19.01 | 18.11 | 0.29 | 63 | 90.48 | 37.55 | 1.5 | 58 | 11.43 | 11393.43 | 128.09 | 2115.08 | 116.83 | 60.51 | 28107.46 | 0.52 | 0.9 | 0.27 | 1.74 | 1 | 10
3 | 40 | CONCLUIDO | 4.5806 | 21.83 | 18.85 | 20.57 | 0.34 | 55 | 90.79 | 37.55 | 1.75 | 12 | 11.49 | 11431.19 | 123.06 | 2115.15 | 109.79 | 60.51 | 24625.93 | 0.55 | 0.91 | 0.31 | 1.58 | 1 | 10
4 | 40 | CONCLUIDO | 4.6006 | 21.74 | 18.78 | 20.86 | 0.39 | 54 | 91.1 | 37.55 | 2 | 0 | 11.54 | 11468.97 | 122.46 | 2115.16 | 106.76 | 60.51 | 23112.91 | 0.57 | 0.91 | 0.32 | 1.5 | 1 | 10