## Sheet1
| Volume de calda [L] | STATUS | Capacidade operacional [ha/h] | Tempo de missao [h] | Tempo util [h] | Tempo por voo [min] | Autonomia Projetada [h] | N° Voos | MTOW [kg] | Massa Estrutura [kg] | Combustível [kg] | Abastecimentos | Massa gerador | Potência gerador [W] | Combustível consumido [L] | Calda cons [L] | Distância percorrida [km] | Distância Pulverizando [km] | RTL ACUMULADO[m] | EOC [km/km] | EOC [h/h] | Tempo de manobra [h] | Tempo rtl_rtw [h] | V pulv [m/s] | V desloc [m/s]
0 | 130 | CONCLUIDO | 4.2216 | 23.69 | 13.35 | 5.2 | 0.07 | 154 | 252.85 | 59.19 | 1 | 152 | 62.65 | 31418.63 | 210.97 | 2895.25 | 182.29 | 30.45 | 75379.69 | 0.17 | 0.65 | 0.33 | 4.63 | 1 | 10
1 | 130 | CONCLUIDO | 5.0019 | 19.99 | 11.91 | 6.62 | 0.09 | 108 | 253.3 | 59.19 | 1.25 | 106 | 62.86 | 31474.5 | 184.65 | 2894.9 | 134.65 | 30.45 | 51791.48 | 0.23 | 0.73 | 0.26 | 3.18 | 1 | 10
2 | 130 | CONCLUIDO | 5.5873 | 17.9 | 11.08 | 8.11 | 0.11 | 82 | 253.75 | 59.19 | 1.5 | 80 | 63.06 | 31530.44 | 168.65 | 2894.16 | 107.86 | 30.45 | 38527.35 | 0.28 | 0.78 | 0.21 | 2.36 | 1 | 10
3 | 130 | CONCLUIDO | 6.0091 | 16.64 | 10.61 | 9.65 | 0.12 | 66 | 254.21 | 59.19 | 1.75 | 64 | 63.26 | 31586.46 | 158.16 | 2894.1 | 92.23 | 30.45 | 30788.93 | 0.33 | 0.82 | 0.19 | 1.89 | 1 | 10
4 | 130 | CONCLUIDO | 6.3393 | 15.77 | 10.28 | 11.22 | 0.14 | 55 | 254.66 | 59.19 | 2 | 53 | 63.47 | 31642.55 | 150.08 | 2894.23 | 81.47 | 30.45 | 25466.94 | 0.37 | 0.84 | 0.17 | 1.56 | 1 | 10
5 | 130 | CONCLUIDO | 6.594 | 15.17 | 10.06 | 12.85 | 0.16 | 47 | 255.12 | 59.19 | 2.25 | 45 | 63.67 | 31698.72 | 143.74 | 2894.13 | 74.31 | 30.45 | 21924.11 | 0.41 | 0.86 | 0.16 | 1.34 | 1 | 10
6 | 130 | CONCLUIDO | 6.8212 | 14.66 | 9.85 | 14.42 | 0.17 | 41 | 255.57 | 59.19 | 2.5 | 39 | 63.88 | 31754.97 | 137.4 | 2893.89 | 67.48 | 30.45 | 18537.98 | 0.45 | 0.88 | 0.14 | 1.13 | 1 | 10
7 | 130 | CONCLUIDO | 7.008 | 14.27 | 9.7 | 16.17 | 0.19 | 36 | 256.03 | 59.19 | 2.75 | 34 | 64.09 | 31811.29 | 131.74 | 2893.48 | 62.71 | 30.45 | 16179.36 | 0.49 | 0.89 | 0.14 | 0.98 | 1 | 10
8 | 130 | CONCLUIDO | 7.2131 | 13.86 | 9.54 | 18.47 | 0.21 | 31 | 256.49 | 59.19 | 3 | 29 | 64.29 | 31867.69 | 125.46 | 2893.48 | 57.37 | 30.45 | 13532.69 | 0.53 | 0.91 | 0.13 | 0.82 | 1 | 10
9 | 130 | CONCLUIDO | 7.4374 | 13.45 | 9.32 | 20.71 | 0.23 | 27 | 256.95 | 59.19 | 3.25 | 25 | 64.5 | 31924.29 | 117.91 | 2893.65 | 49.92 | 30.45 | 9827.77 | 0.61 | 0.93 | 0.12 | 0.6 | 1 | 10
10 | 130 | CONCLUIDO | 7.3058 | 13.69 | 9.61 | 22.18 | 0.24 | 26 | 257.41 | 59.19 | 3.5 | 22 | 64.71 | 31980.84 | 119.96 | 2893.68 | 60.2 | 30.45 | 14977.29 | 0.51 | 0.9 | 0.12 | 0.89 | 1 | 10
11 | 130 | CONCLUIDO | 7.4604 | 13.4 | 9.43 | 23.56 | 0.26 | 24 | 257.86 | 59.19 | 3.75 | 3 | 64.92 | 32037.48 | 114.53 | 2894 | 52.81 | 30.45 | 11291.46 | 0.58 | 0.92 | 0.14 | 0.7 | 1 | 10
12 | 130 | CONCLUIDO | 7.4602 | 13.4 | 9.43 | 23.57 | 0.28 | 24 | 258.32 | 59.19 | 4 | 0 | 65.13 | 32094.19 | 114.54 | 2893.69 | 52.64 | 30.45 | 11204.09 | 0.58 | 0.92 | 0.15 | 0.71 | 1 | 10