## Sheet1
| Volume de calda [L] | STATUS | Capacidade operacional [ha/h] | Tempo de missao [h] | Tempo util [h] | Tempo por voo [min] | Autonomia Projetada [h] | N° Voos | MTOW [kg] | Massa Estrutura [kg] | Combustível [kg] | Abastecimentos | Massa gerador | Potência gerador [W] | Combustível consumido [L] | Calda cons [L] | Distância percorrida [km] | Distância Pulverizando [km] | RTL ACUMULADO[m] | EOC [km/km] | EOC [h/h] | Tempo de manobra [h] | Tempo rtl_rtw [h] | V pulv [m/s] | V desloc [m/s]
0 | 75 | CONCLUIDO | 6.2302 | 16.05 | 11.18 | 7.89 | 0.12 | 85 | 150.44 | 49.1 | 1 | 83 | 25.34 | 18787.76 | 115.82 | 2903.91 | 110.87 | 30.45 | 40016.2 | 0.27 | 0.77 | 0.21 | 2.45 | 1 | 10
1 | 75 | CONCLUIDO | 6.8725 | 14.55 | 10.44 | 10.44 | 0.15 | 60 | 150.78 | 49.1 | 1.25 | 58 | 25.44 | 18830.65 | 101.7 | 2904 | 86.66 | 30.45 | 28033.77 | 0.35 | 0.83 | 0.18 | 1.72 | 1 | 10
2 | 75 | CONCLUIDO | 7.3294 | 13.64 | 9.99 | 13.32 | 0.18 | 45 | 151.13 | 49.1 | 1.5 | 36 | 25.54 | 18873.58 | 90.49 | 2903.55 | 71.73 | 30.45 | 20643.28 | 0.42 | 0.87 | 0.16 | 1.27 | 1 | 10
3 | 75 | CONCLUIDO | 7.4731 | 13.38 | 9.88 | 14.82 | 0.2 | 40 | 151.48 | 49.1 | 1.75 | 0 | 25.64 | 18916.54 | 86.61 | 2903.47 | 66.83 | 30.45 | 18221.99 | 0.46 | 0.88 | 0.2 | 1.16 | 1 | 10