## Sheet1
| Volume de calda [L] | STATUS | Capacidade operacional [ha/h] | Tempo de missao [h] | Tempo util [h] | Tempo por voo [min] | Autonomia Projetada [h] | N° Voos | MTOW [kg] | Massa Estrutura [kg] | Combustível [kg] | Abastecimentos | Massa gerador | Potência gerador [W] | Combustível consumido [L] | Calda cons [L] | Distância percorrida [km] | Distância Pulverizando [km] | RTL ACUMULADO[m] | EOC [km/km] | EOC [h/h] | Tempo de manobra [h] | Tempo rtl_rtw [h] | V pulv [m/s] | V desloc [m/s]
0 | 65 | CONCLUIDO | 3.3732 | 29.65 | 22.84 | 8.06 | 0.13 | 170 | 133.21 | 46.47 | 1 | 168 | 20.75 | 16663.42 | 233.81 | 2996.36 | 224.18 | 56.97 | 80826.87 | 0.25 | 0.71 | 2.91 | 4.99 | 1 | 10
1 | 65 | CONCLUIDO | 3.7028 | 27.01 | 21.45 | 10.38 | 0.17 | 124 | 133.55 | 46.47 | 1.25 | 122 | 20.83 | 16704.7 | 213.64 | 2996.31 | 178.84 | 56.97 | 58389.53 | 0.32 | 0.75 | 2.83 | 3.6 | 1 | 10
2 | 65 | CONCLUIDO | 3.9251 | 25.48 | 20.66 | 12.78 | 0.2 | 97 | 133.88 | 46.47 | 1.5 | 95 | 20.91 | 16746.01 | 199.84 | 2996.18 | 152.67 | 56.97 | 45437.69 | 0.37 | 0.78 | 2.8 | 2.81 | 1 | 10
3 | 65 | CONCLUIDO | 4.1006 | 24.39 | 20.08 | 15.45 | 0.23 | 78 | 134.22 | 46.47 | 1.75 | 76 | 21 | 16787.35 | 187.38 | 2996.06 | 134.33 | 56.97 | 36365.13 | 0.42 | 0.8 | 2.75 | 2.24 | 1 | 10
4 | 65 | CONCLUIDO | 4.2272 | 23.66 | 19.71 | 18.19 | 0.26 | 65 | 134.55 | 46.47 | 2 | 62 | 21.09 | 16828.84 | 177.15 | 2995.98 | 121.87 | 56.97 | 30198.09 | 0.47 | 0.82 | 2.74 | 1.86 | 1 | 10
5 | 65 | CONCLUIDO | 4.3203 | 23.15 | 19.44 | 20.83 | 0.29 | 56 | 134.89 | 46.47 | 2.25 | 47 | 21.17 | 16870.25 | 169.09 | 2996.1 | 113.09 | 56.97 | 25854.86 | 0.5 | 0.83 | 2.73 | 1.59 | 1 | 10
6 | 65 | CONCLUIDO | 4.3689 | 22.89 | 19.32 | 22.73 | 0.33 | 51 | 135.22 | 46.47 | 2.5 | 26 | 21.26 | 16911.68 | 163.64 | 2995.94 | 108.33 | 56.97 | 23498.85 | 0.53 | 0.83 | 2.74 | 1.47 | 1 | 10
7 | 65 | CONCLUIDO | 4.3947 | 22.75 | 19.27 | 24.08 | 0.36 | 48 | 135.56 | 46.47 | 2.75 | 9 | 21.34 | 16953.14 | 161.38 | 2996.24 | 106.13 | 56.97 | 22411.58 | 0.54 | 0.84 | 2.75 | 1.42 | 1 | 10
8 | 65 | CONCLUIDO | 4.3954 | 22.75 | 19.26 | 24.08 | 0.39 | 48 | 135.9 | 46.47 | 3 | 0 | 21.43 | 16994.64 | 161.02 | 2996.07 | 105.81 | 56.97 | 22253.05 | 0.54 | 0.84 | 2.76 | 1.42 | 1 | 10