## Sheet1
| Volume de calda [L] | STATUS | Capacidade operacional [ha/h] | Tempo de missao [h] | Tempo util [h] | Tempo por voo [min] | Autonomia Projetada [h] | N° Voos | MTOW [kg] | Massa Estrutura [kg] | Combustível [kg] | Abastecimentos | Massa gerador | Potência gerador [W] | Combustível consumido [L] | Calda cons [L] | Distância percorrida [km] | Distância Pulverizando [km] | RTL ACUMULADO[m] | EOC [km/km] | EOC [h/h] | Tempo de manobra [h] | Tempo rtl_rtw [h] | V pulv [m/s] | V desloc [m/s]
0 | 115 | CONCLUIDO | 2.402 | 41.63 | 26.42 | 5.54 | 0.08 | 286 | 222.93 | 56.94 | 1 | 284 | 49.99 | 27728.69 | 393.8 | 2996.87 | 341.53 | 56.97 | 138923.37 | 0.17 | 0.61 | 3.1 | 8.57 | 1 | 10
1 | 115 | CONCLUIDO | 2.8138 | 35.54 | 23.88 | 6.99 | 0.1 | 205 | 223.35 | 56.94 | 1.25 | 203 | 50.15 | 27780.03 | 352.65 | 2996.75 | 258.56 | 56.97 | 97846.01 | 0.22 | 0.67 | 2.96 | 6.03 | 1 | 10
2 | 115 | CONCLUIDO | 3.1124 | 32.13 | 22.49 | 8.49 | 0.12 | 159 | 223.76 | 56.94 | 1.5 | 157 | 50.32 | 27831.42 | 328.6 | 2996.75 | 213.31 | 56.97 | 75448.93 | 0.27 | 0.72 | 2.88 | 4.64 | 1 | 10
3 | 115 | CONCLUIDO | 3.3346 | 29.99 | 21.62 | 9.98 | 0.14 | 130 | 224.18 | 56.94 | 1.75 | 128 | 50.49 | 27882.87 | 312.67 | 2996.3 | 184.69 | 56.97 | 61281.88 | 0.31 | 0.75 | 2.84 | 3.77 | 1 | 10
4 | 115 | CONCLUIDO | 3.5184 | 28.42 | 20.98 | 11.55 | 0.16 | 109 | 224.6 | 56.94 | 2 | 107 | 50.65 | 27934.37 | 300.52 | 2996.09 | 163.25 | 56.97 | 50668.68 | 0.35 | 0.77 | 2.81 | 3.13 | 1 | 10
5 | 115 | CONCLUIDO | 3.6577 | 27.34 | 20.55 | 13.12 | 0.18 | 94 | 225.01 | 56.94 | 2.25 | 92 | 50.82 | 27985.94 | 291.21 | 2996.13 | 149.72 | 56.97 | 43981.21 | 0.38 | 0.78 | 2.78 | 2.71 | 1 | 10
6 | 115 | CONCLUIDO | 3.7701 | 26.52 | 20.22 | 14.62 | 0.2 | 83 | 225.43 | 56.94 | 2.5 | 81 | 50.99 | 28037.57 | 282.98 | 2996.02 | 138.92 | 56.97 | 38636.26 | 0.41 | 0.8 | 2.76 | 2.37 | 1 | 10
7 | 115 | CONCLUIDO | 3.8731 | 25.82 | 19.95 | 16.4 | 0.22 | 73 | 225.85 | 56.94 | 2.75 | 71 | 51.16 | 28089.25 | 275.89 | 2996.36 | 129.73 | 56.97 | 34090.18 | 0.44 | 0.81 | 2.76 | 2.11 | 1 | 10
8 | 115 | CONCLUIDO | 3.9539 | 25.29 | 19.73 | 17.94 | 0.24 | 66 | 226.27 | 56.94 | 3 | 64 | 51.33 | 28140.99 | 269.91 | 2995.91 | 122.52 | 56.97 | 30517.05 | 0.46 | 0.82 | 2.75 | 1.89 | 1 | 10
9 | 115 | CONCLUIDO | 4.0232 | 24.86 | 19.56 | 19.56 | 0.25 | 60 | 226.69 | 56.94 | 3.25 | 58 | 51.5 | 28192.8 | 264.21 | 2996.2 | 117.01 | 56.97 | 27795.64 | 0.49 | 0.82 | 2.73 | 1.71 | 1 | 10
10 | 115 | CONCLUIDO | 4.0986 | 24.4 | 19.37 | 21.52 | 0.27 | 54 | 227.11 | 56.94 | 3.5 | 52 | 51.67 | 28244.66 | 258.02 | 2996.01 | 111.14 | 56.97 | 24888.41 | 0.51 | 0.83 | 2.71 | 1.52 | 1 | 10
11 | 115 | CONCLUIDO | 4.1463 | 24.12 | 19.26 | 23.12 | 0.29 | 50 | 227.53 | 56.94 | 3.75 | 48 | 51.84 | 28296.58 | 253.17 | 2995.88 | 107.49 | 56.97 | 23085.68 | 0.53 | 0.84 | 2.71 | 1.42 | 1 | 10
12 | 115 | CONCLUIDO | 4.1985 | 23.82 | 19.14 | 24.96 | 0.31 | 46 | 227.95 | 56.94 | 4 | 44 | 52.01 | 28348.56 | 248.23 | 2995.92 | 103.33 | 56.97 | 21021.88 | 0.55 | 0.84 | 2.7 | 1.29 | 1 | 10
13 | 115 | CONCLUIDO | 4.2481 | 23.54 | 19.04 | 27.19 | 0.33 | 42 | 228.38 | 56.94 | 4.25 | 40 | 52.18 | 28400.61 | 241.68 | 2995.93 | 99.96 | 56.97 | 19359.5 | 0.57 | 0.85 | 2.7 | 1.19 | 1 | 10
14 | 115 | CONCLUIDO | 4.2869 | 23.33 | 18.95 | 29.16 | 0.35 | 39 | 228.8 | 56.94 | 4.5 | 37 | 52.36 | 28452.71 | 237.3 | 2995.91 | 97.46 | 56.97 | 18124.44 | 0.58 | 0.85 | 2.69 | 1.11 | 1 | 10
15 | 115 | CONCLUIDO | 4.3316 | 23.09 | 18.85 | 31.41 | 0.37 | 36 | 229.22 | 56.94 | 4.75 | 34 | 52.53 | 28504.87 | 231.7 | 2995.9 | 93.9 | 56.97 | 16360.57 | 0.61 | 0.86 | 2.69 | 1 | 1 | 10
16 | 115 | CONCLUIDO | 4.36 | 22.94 | 18.78 | 33.15 | 0.39 | 34 | 229.65 | 56.94 | 5 | 32 | 52.7 | 28557.1 | 228.32 | 2996.03 | 91.71 | 56.97 | 15275.82 | 0.62 | 0.86 | 2.69 | 0.94 | 1 | 10
17 | 115 | CONCLUIDO | 4.3856 | 22.8 | 18.74 | 35.13 | 0.41 | 32 | 230.07 | 56.94 | 5.25 | 27 | 52.88 | 28609.38 | 224.57 | 2995.93 | 90.24 | 56.97 | 14550.94 | 0.63 | 0.86 | 2.68 | 0.89 | 1 | 10
18 | 115 | CONCLUIDO | 4.4115 | 22.67 | 18.69 | 37.38 | 0.42 | 30 | 230.49 | 56.94 | 5.5 | 20 | 53.05 | 28661.73 | 217.96 | 2995.83 | 88.55 | 56.97 | 13712.78 | 0.64 | 0.86 | 2.69 | 0.84 | 1 | 10
19 | 115 | CONCLUIDO | 4.4268 | 22.59 | 18.66 | 38.6 | 0.44 | 29 | 230.92 | 56.94 | 5.75 | 17 | 53.23 | 28714.14 | 216.2 | 2996.03 | 87.4 | 56.97 | 13142.03 | 0.65 | 0.86 | 2.68 | 0.81 | 1 | 10
20 | 115 | CONCLUIDO | 4.4365 | 22.54 | 18.65 | 39.97 | 0.46 | 28 | 231.34 | 56.94 | 6 | 7 | 53.4 | 28766.61 | 213.58 | 2995.87 | 86.9 | 56.97 | 12896.75 | 0.66 | 0.86 | 2.7 | 0.8 | 1 | 10
21 | 115 | CONCLUIDO | 4.435 | 22.55 | 18.66 | 39.98 | 0.48 | 28 | 231.77 | 56.94 | 6.25 | 3 | 53.58 | 28819.14 | 212.04 | 2996.07 | 86.91 | 56.97 | 12902.35 | 0.66 | 0.86 | 2.7 | 0.81 | 1 | 10
22 | 115 | CONCLUIDO | 4.4343 | 22.55 | 18.66 | 39.99 | 0.5 | 28 | 232.2 | 56.94 | 6.5 | 1 | 53.75 | 28871.74 | 212.36 | 2996 | 86.95 | 56.97 | 12925.94 | 0.66 | 0.86 | 2.7 | 0.82 | 1 | 10
23 | 115 | CONCLUIDO | 4.4339 | 22.55 | 18.66 | 39.99 | 0.52 | 28 | 232.62 | 56.94 | 6.75 | 0 | 53.93 | 28924.39 | 212.64 | 2995.94 | 86.98 | 56.97 | 12939.37 | 0.65 | 0.86 | 2.71 | 0.82 | 1 | 10