## Sheet1
| Volume de calda [L] | STATUS | Capacidade operacional [ha/h] | Tempo de missao [h] | Tempo util [h] | Tempo por voo [min] | Autonomia Projetada [h] | N° Voos | MTOW [kg] | Massa Estrutura [kg] | Combustível [kg] | Abastecimentos | Massa gerador | Potência gerador [W] | Combustível consumido [L] | Calda cons [L] | Distância percorrida [km] | Distância Pulverizando [km] | RTL ACUMULADO[m] | EOC [km/km] | EOC [h/h] | Tempo de manobra [h] | Tempo rtl_rtw [h] | V pulv [m/s] | V desloc [m/s]
0 | 40 | CONCLUIDO | 3.9991 | 25.01 | 21.01 | 11.56 | 0.2 | 109 | 89.87 | 37.55 | 1 | 99 | 11.32 | 11317.98 | 149.91 | 2996.91 | 164.38 | 56.97 | 51231.87 | 0.35 | 0.77 | 2.8 | 3.16 | 1 | 10
1 | 40 | CONCLUIDO | 4.2041 | 23.79 | 20.28 | 14.66 | 0.24 | 83 | 90.18 | 37.55 | 1.25 | 47 | 11.37 | 11355.7 | 136.83 | 2996.37 | 138.81 | 56.97 | 38578.93 | 0.41 | 0.79 | 2.82 | 2.43 | 1 | 10
2 | 40 | CONCLUIDO | 4.2574 | 23.49 | 20.09 | 15.66 | 0.29 | 77 | 90.48 | 37.55 | 1.5 | 10 | 11.43 | 11393.43 | 133.45 | 2996.12 | 131.77 | 56.97 | 35089.32 | 0.43 | 0.8 | 2.84 | 2.25 | 1 | 10
3 | 40 | CONCLUIDO | 4.2628 | 23.46 | 20.08 | 15.86 | 0.34 | 76 | 90.79 | 37.55 | 1.75 | 0 | 11.49 | 11431.19 | 133.11 | 2996.17 | 131.06 | 56.97 | 34738.75 | 0.43 | 0.8 | 2.85 | 2.24 | 1 | 10