## Sheet1
| Volume de calda [L] | STATUS | Capacidade operacional [ha/h] | Tempo de missao [h] | Tempo util [h] | Tempo por voo [min] | Autonomia Projetada [h] | N° Voos | MTOW [kg] | Massa Estrutura [kg] | Combustível [kg] | Abastecimentos | Massa gerador | Potência gerador [W] | Combustível consumido [L] | Calda cons [L] | Distância percorrida [km] | Distância Pulverizando [km] | RTL ACUMULADO[m] | EOC [km/km] | EOC [h/h] | Tempo de manobra [h] | Tempo rtl_rtw [h] | V pulv [m/s] | V desloc [m/s]
0 | 105 | CONCLUIDO | 5.0571 | 19.77 | 12.3 | 6.1 | 0.09 | 121 | 204 | 55.27 | 1 | 119 | 42.72 | 25393.6 | 165.6 | 2892.63 | 147.86 | 30.45 | 58329.52 | 0.21 | 0.7 | 0.27 | 3.58 | 1 | 10
1 | 105 | CONCLUIDO | 5.7925 | 17.26 | 11.21 | 7.82 | 0.11 | 86 | 204.39 | 55.27 | 1.25 | 84 | 42.87 | 25442.42 | 146.69 | 2892.31 | 111.8 | 30.45 | 40474.82 | 0.27 | 0.77 | 0.22 | 2.49 | 1 | 10
2 | 105 | CONCLUIDO | 6.3052 | 15.86 | 10.62 | 9.65 | 0.13 | 66 | 204.79 | 55.27 | 1.5 | 64 | 43.02 | 25491.3 | 134.84 | 2892.52 | 92.56 | 30.45 | 30956.56 | 0.33 | 0.82 | 0.18 | 1.9 | 1 | 10
3 | 105 | CONCLUIDO | 6.702 | 14.92 | 10.21 | 11.55 | 0.15 | 53 | 205.18 | 55.27 | 1.75 | 51 | 43.16 | 25540.22 | 125.1 | 2892.09 | 79.03 | 30.45 | 24254.75 | 0.39 | 0.85 | 0.17 | 1.49 | 1 | 10
4 | 105 | CONCLUIDO | 7.027 | 14.23 | 9.92 | 13.84 | 0.17 | 43 | 205.58 | 55.27 | 2 | 41 | 43.31 | 25589.2 | 116.77 | 2891.8 | 69.88 | 30.45 | 19728.58 | 0.44 | 0.87 | 0.15 | 1.2 | 1 | 10
5 | 105 | CONCLUIDO | 7.2813 | 13.73 | 9.71 | 16.18 | 0.19 | 36 | 205.98 | 55.27 | 2.25 | 34 | 43.46 | 25638.22 | 109.58 | 2892.03 | 62.87 | 30.45 | 16259.02 | 0.48 | 0.89 | 0.14 | 0.99 | 1 | 10
6 | 105 | CONCLUIDO | 7.4706 | 13.39 | 9.56 | 18.51 | 0.22 | 31 | 206.38 | 55.27 | 2.5 | 25 | 43.6 | 25687.3 | 103.15 | 2891.77 | 57.81 | 30.45 | 13754.83 | 0.53 | 0.91 | 0.14 | 0.84 | 1 | 10
7 | 105 | CONCLUIDO | 7.5166 | 13.3 | 9.56 | 19.79 | 0.24 | 29 | 206.78 | 55.27 | 2.75 | 4 | 43.75 | 25736.42 | 101.35 | 2891.77 | 56.97 | 30.45 | 13343.61 | 0.53 | 0.91 | 0.16 | 0.84 | 1 | 10
8 | 105 | CONCLUIDO | 7.5177 | 13.3 | 9.56 | 19.78 | 0.26 | 29 | 207.17 | 55.27 | 3 | 0 | 43.9 | 25785.6 | 101.39 | 2891.77 | 56.74 | 30.45 | 13227.54 | 0.54 | 0.91 | 0.17 | 0.84 | 1 | 10