## Sheet1
| Volume de calda [L] | STATUS | Capacidade operacional [ha/h] | Tempo de missao [h] | Tempo util [h] | Tempo por voo [min] | Autonomia Projetada [h] | N° Voos | MTOW [kg] | Massa Estrutura [kg] | Combustível [kg] | Abastecimentos | Massa gerador | Potência gerador [W] | Combustível consumido [L] | Calda cons [L] | Distância percorrida [km] | Distância Pulverizando [km] | RTL ACUMULADO[m] | EOC [km/km] | EOC [h/h] | Tempo de manobra [h] | Tempo rtl_rtw [h] | V pulv [m/s] | V desloc [m/s]
0 | 75 | CONCLUIDO | 3.1896 | 31.35 | 23.27 | 7.35 | 0.12 | 190 | 150.44 | 49.1 | 1 | 188 | 25.34 | 18787.76 | 262.02 | 2993.54 | 243.54 | 56.53 | 90733.13 | 0.23 | 0.69 | 2.95 | 5.61 | 1 | 10
1 | 75 | CONCLUIDO | 3.5418 | 28.23 | 21.71 | 9.37 | 0.15 | 139 | 150.78 | 49.1 | 1.25 | 137 | 25.44 | 18830.65 | 239.48 | 2993.76 | 192.73 | 56.53 | 65587.33 | 0.29 | 0.74 | 2.86 | 4.05 | 1 | 10
2 | 75 | CONCLUIDO | 3.7846 | 26.42 | 20.82 | 11.46 | 0.18 | 109 | 151.13 | 49.1 | 1.5 | 107 | 25.54 | 18873.58 | 223.98 | 2993.87 | 163.21 | 56.53 | 50972.89 | 0.35 | 0.77 | 2.82 | 3.15 | 1 | 10
3 | 75 | CONCLUIDO | 3.9749 | 25.16 | 20.19 | 13.77 | 0.2 | 88 | 151.48 | 49.1 | 1.75 | 86 | 25.64 | 18916.54 | 212.08 | 2993.86 | 143.13 | 56.53 | 41039.62 | 0.39 | 0.79 | 2.78 | 2.53 | 1 | 10
4 | 75 | CONCLUIDO | 4.1108 | 24.33 | 19.79 | 16.04 | 0.23 | 74 | 151.83 | 49.1 | 2 | 72 | 25.73 | 18959.54 | 202.12 | 2993.51 | 130.53 | 56.53 | 34808.23 | 0.43 | 0.81 | 2.74 | 2.13 | 1 | 10
5 | 75 | CONCLUIDO | 4.2308 | 23.64 | 19.43 | 18.51 | 0.26 | 63 | 152.18 | 49.1 | 2.25 | 61 | 25.83 | 19002.56 | 192.63 | 2993.19 | 118.8 | 56.53 | 28999.47 | 0.48 | 0.82 | 2.73 | 1.77 | 1 | 10
6 | 75 | CONCLUIDO | 4.3266 | 23.11 | 19.19 | 21.32 | 0.29 | 54 | 152.53 | 49.1 | 2.5 | 51 | 25.93 | 19045.63 | 184.09 | 2993.29 | 110.37 | 56.53 | 24832.23 | 0.51 | 0.83 | 2.72 | 1.53 | 1 | 10
7 | 75 | CONCLUIDO | 4.3916 | 22.77 | 19.03 | 23.78 | 0.32 | 48 | 152.88 | 49.1 | 2.75 | 39 | 26.03 | 19088.72 | 177.39 | 2993.51 | 105.22 | 56.53 | 22284.01 | 0.54 | 0.84 | 2.71 | 1.37 | 1 | 10
8 | 75 | CONCLUIDO | 4.4345 | 22.55 | 18.93 | 25.81 | 0.35 | 44 | 153.23 | 49.1 | 3 | 19 | 26.13 | 19131.85 | 171.73 | 2993.45 | 100.97 | 56.53 | 20179.45 | 0.56 | 0.84 | 2.74 | 1.27 | 1 | 10
9 | 75 | CONCLUIDO | 4.4545 | 22.45 | 18.89 | 26.99 | 0.37 | 42 | 153.58 | 49.1 | 3.25 | 6 | 26.23 | 19175.02 | 169.41 | 2993.32 | 99.56 | 56.53 | 19487 | 0.57 | 0.85 | 2.74 | 1.23 | 1 | 10
10 | 75 | CONCLUIDO | 4.4647 | 22.4 | 18.87 | 27.61 | 0.4 | 41 | 153.93 | 49.1 | 3.5 | 2 | 26.33 | 19218.22 | 168.89 | 2993.39 | 98.56 | 56.53 | 18990.59 | 0.57 | 0.85 | 2.74 | 1.21 | 1 | 10
11 | 75 | CONCLUIDO | 4.4654 | 22.39 | 18.86 | 27.61 | 0.43 | 41 | 154.28 | 49.1 | 3.75 | 0 | 26.43 | 19261.45 | 169.33 | 2993.17 | 98.43 | 56.53 | 18926.01 | 0.57 | 0.85 | 2.75 | 1.21 | 1 | 10