## Sheet1
| Volume de calda [L] | STATUS | Capacidade operacional [ha/h] | Tempo de missao [h] | Tempo util [h] | Tempo por voo [min] | Autonomia Projetada [h] | N° Voos | MTOW [kg] | Massa Estrutura [kg] | Combustível [kg] | Abastecimentos | Massa gerador | Potência gerador [W] | Combustível consumido [L] | Calda cons [L] | Distância percorrida [km] | Distância Pulverizando [km] | RTL ACUMULADO[m] | EOC [km/km] | EOC [h/h] | Tempo de manobra [h] | Tempo rtl_rtw [h] | V pulv [m/s] | V desloc [m/s]
0 | 80 | CONCLUIDO | 3.0882 | 32.38 | 23.58 | 7.04 | 0.11 | 201 | 159.12 | 50.28 | 1 | 199 | 27.84 | 19859.16 | 276.78 | 2994.29 | 254.26 | 56.53 | 96037.4 | 0.22 | 0.68 | 2.95 | 5.91 | 1 | 10
1 | 80 | CONCLUIDO | 3.4456 | 29.02 | 21.96 | 8.96 | 0.14 | 147 | 159.48 | 50.28 | 1.25 | 145 | 27.95 | 19902.91 | 252.84 | 2993.64 | 200.84 | 56.53 | 69598.96 | 0.28 | 0.73 | 2.88 | 4.3 | 1 | 10
2 | 80 | CONCLUIDO | 3.6991 | 27.03 | 21 | 10.96 | 0.17 | 115 | 159.83 | 50.28 | 1.5 | 113 | 28.05 | 19946.71 | 237.3 | 2994.19 | 169.43 | 56.53 | 54052.8 | 0.33 | 0.76 | 2.83 | 3.34 | 1 | 10
3 | 80 | CONCLUIDO | 3.888 | 25.72 | 20.37 | 13 | 0.19 | 94 | 160.19 | 50.28 | 1.75 | 92 | 28.16 | 19990.53 | 225.04 | 2993.5 | 148.74 | 56.53 | 43815.58 | 0.38 | 0.78 | 2.79 | 2.71 | 1 | 10
4 | 80 | CONCLUIDO | 4.0457 | 24.72 | 19.88 | 15.29 | 0.22 | 78 | 160.54 | 50.28 | 2 | 76 | 28.26 | 20034.4 | 214.61 | 2993.15 | 133.2 | 56.53 | 36125.15 | 0.42 | 0.8 | 2.75 | 2.22 | 1 | 10
5 | 80 | CONCLUIDO | 4.1589 | 24.04 | 19.56 | 17.52 | 0.25 | 67 | 160.9 | 50.28 | 2.25 | 65 | 28.37 | 20078.3 | 205.82 | 2993.42 | 122.74 | 56.53 | 30948.99 | 0.46 | 0.82 | 2.74 | 1.9 | 1 | 10
6 | 80 | CONCLUIDO | 4.2569 | 23.49 | 19.3 | 19.96 | 0.27 | 58 | 161.26 | 50.28 | 2.5 | 56 | 28.48 | 20122.23 | 196.75 | 2993.17 | 114.24 | 56.53 | 26742.82 | 0.49 | 0.83 | 2.72 | 1.64 | 1 | 10
7 | 80 | CONCLUIDO | 4.3332 | 23.08 | 19.11 | 22.48 | 0.3 | 51 | 161.61 | 50.28 | 2.75 | 49 | 28.58 | 20166.2 | 190.06 | 2993.12 | 108.03 | 56.53 | 23676.8 | 0.52 | 0.84 | 2.71 | 1.45 | 1 | 10
8 | 80 | CONCLUIDO | 4.4031 | 22.71 | 18.94 | 25.25 | 0.33 | 45 | 161.97 | 50.28 | 3 | 40 | 28.69 | 20210.21 | 182.3 | 2993.29 | 102.15 | 56.53 | 20762.43 | 0.55 | 0.84 | 2.71 | 1.28 | 1 | 10
9 | 80 | CONCLUIDO | 4.4553 | 22.45 | 18.8 | 27.51 | 0.35 | 41 | 162.33 | 50.28 | 3.25 | 21 | 28.8 | 20254.26 | 177.43 | 2993.17 | 97.26 | 56.53 | 18341.98 | 0.58 | 0.85 | 2.71 | 1.14 | 1 | 10
10 | 80 | CONCLUIDO | 4.4525 | 22.46 | 18.85 | 28.27 | 0.38 | 40 | 162.68 | 50.28 | 3.5 | 8 | 28.9 | 20298.34 | 176.1 | 2993.67 | 98.34 | 56.53 | 18883.43 | 0.57 | 0.85 | 2.73 | 1.19 | 1 | 10
11 | 80 | CONCLUIDO | 4.4696 | 22.37 | 18.79 | 28.91 | 0.41 | 39 | 163.04 | 50.28 | 3.75 | 2 | 29.01 | 20342.46 | 175.61 | 2993.22 | 96.03 | 56.53 | 17733.93 | 0.59 | 0.85 | 2.74 | 1.13 | 1 | 10
12 | 80 | CONCLUIDO | 4.4682 | 22.38 | 18.8 | 28.92 | 0.43 | 39 | 163.4 | 50.28 | 4 | 0 | 29.12 | 20386.62 | 175.79 | 2993.41 | 96.27 | 56.53 | 17856.58 | 0.59 | 0.85 | 2.74 | 1.14 | 1 | 10