## Sheet1
| Volume de calda [L] | STATUS | Capacidade operacional [ha/h] | Tempo de missao [h] | Tempo util [h] | Tempo por voo [min] | Autonomia Projetada [h] | N° Voos | MTOW [kg] | Massa Estrutura [kg] | Combustível [kg] | Abastecimentos | Massa gerador | Potência gerador [W] | Combustível consumido [L] | Calda cons [L] | Distância percorrida [km] | Distância Pulverizando [km] | RTL ACUMULADO[m] | EOC [km/km] | EOC [h/h] | Tempo de manobra [h] | Tempo rtl_rtw [h] | V pulv [m/s] | V desloc [m/s]
0 | 125 | CONCLUIDO | 2.2569 | 44.31 | 26.96 | 5.24 | 0.07 | 309 | 242.64 | 58.47 | 1 | 307 | 58.17 | 30160.1 | 425.48 | 2994.27 | 364.76 | 56.53 | 150747.36 | 0.15 | 0.59 | 3.14 | 9.29 | 1 | 10
1 | 125 | CONCLUIDO | 2.6864 | 37.22 | 24.13 | 6.61 | 0.09 | 219 | 243.08 | 58.47 | 1.25 | 217 | 58.36 | 30214.33 | 377.57 | 2994.26 | 271.93 | 56.53 | 104783.13 | 0.21 | 0.66 | 2.98 | 6.46 | 1 | 10
2 | 125 | CONCLUIDO | 2.9911 | 33.43 | 22.65 | 7.99 | 0.11 | 170 | 243.52 | 58.47 | 1.5 | 168 | 58.55 | 30268.64 | 351.2 | 2993.91 | 223.7 | 56.53 | 80912.68 | 0.25 | 0.71 | 2.9 | 4.98 | 1 | 10
3 | 125 | CONCLUIDO | 3.2325 | 30.94 | 21.66 | 9.42 | 0.13 | 138 | 243.96 | 58.47 | 1.75 | 136 | 58.74 | 30323.01 | 333.25 | 2993.6 | 191.63 | 56.53 | 65040.11 | 0.29 | 0.74 | 2.85 | 4 | 1 | 10
4 | 125 | CONCLUIDO | 3.4104 | 29.32 | 21.04 | 10.79 | 0.15 | 117 | 244.41 | 58.47 | 2 | 115 | 58.93 | 30377.45 | 320.88 | 2993.64 | 170.95 | 56.53 | 54802.87 | 0.33 | 0.76 | 2.82 | 3.38 | 1 | 10
5 | 125 | CONCLUIDO | 3.5579 | 28.11 | 20.58 | 12.23 | 0.16 | 101 | 244.85 | 58.47 | 2.25 | 99 | 59.12 | 30431.96 | 311.07 | 2993.57 | 155.93 | 56.53 | 47375.74 | 0.36 | 0.78 | 2.8 | 2.92 | 1 | 10
6 | 125 | CONCLUIDO | 3.689 | 27.11 | 20.2 | 13.77 | 0.18 | 88 | 245.29 | 58.47 | 2.5 | 86 | 59.32 | 30486.54 | 302.51 | 2993.83 | 143.27 | 56.53 | 41111.92 | 0.39 | 0.79 | 2.77 | 2.53 | 1 | 10
7 | 125 | CONCLUIDO | 3.7992 | 26.32 | 19.88 | 15.29 | 0.2 | 78 | 245.73 | 58.47 | 2.75 | 76 | 59.51 | 30541.19 | 294.37 | 2993.46 | 133.08 | 56.53 | 36063.03 | 0.42 | 0.8 | 2.76 | 2.22 | 1 | 10
8 | 125 | CONCLUIDO | 3.8877 | 25.72 | 19.66 | 16.85 | 0.22 | 70 | 246.18 | 58.47 | 3 | 68 | 59.7 | 30595.91 | 288.18 | 2993.43 | 125.97 | 56.53 | 32550.71 | 0.45 | 0.81 | 2.74 | 2 | 1 | 10
9 | 125 | CONCLUIDO | 3.9593 | 25.26 | 19.48 | 18.26 | 0.23 | 64 | 246.62 | 58.47 | 3.25 | 62 | 59.9 | 30650.7 | 282.59 | 2993.29 | 120.1 | 56.53 | 29645.78 | 0.47 | 0.82 | 2.73 | 1.82 | 1 | 10
10 | 125 | CONCLUIDO | 4.0329 | 24.8 | 19.3 | 19.97 | 0.25 | 58 | 247.07 | 58.47 | 3.5 | 56 | 60.09 | 30705.56 | 277.45 | 2993.63 | 113.93 | 56.53 | 26589.98 | 0.5 | 0.83 | 2.73 | 1.64 | 1 | 10
11 | 125 | CONCLUIDO | 4.0938 | 24.43 | 19.17 | 21.7 | 0.27 | 53 | 247.51 | 58.47 | 3.75 | 51 | 60.29 | 30760.49 | 271.94 | 2993.47 | 109.73 | 56.53 | 24514.46 | 0.52 | 0.83 | 2.72 | 1.51 | 1 | 10
12 | 125 | CONCLUIDO | 4.1487 | 24.1 | 19.03 | 23.31 | 0.29 | 49 | 247.96 | 58.47 | 4 | 47 | 60.48 | 30815.5 | 267.28 | 2993.24 | 105.62 | 56.53 | 22478.27 | 0.54 | 0.84 | 2.71 | 1.37 | 1 | 10
13 | 125 | CONCLUIDO | 4.1868 | 23.88 | 18.96 | 24.72 | 0.3 | 46 | 248.4 | 58.47 | 4.25 | 44 | 60.68 | 30870.57 | 263.35 | 2993.12 | 102.78 | 56.53 | 21076.04 | 0.55 | 0.84 | 2.71 | 1.3 | 1 | 10
14 | 125 | CONCLUIDO | 4.2299 | 23.64 | 18.85 | 26.31 | 0.32 | 43 | 248.85 | 58.47 | 4.5 | 41 | 60.88 | 30925.72 | 259.09 | 2993.19 | 99.55 | 56.53 | 19474.66 | 0.57 | 0.85 | 2.7 | 1.19 | 1 | 10
15 | 125 | CONCLUIDO | 4.2654 | 23.44 | 18.8 | 28.2 | 0.34 | 40 | 249.3 | 58.47 | 4.75 | 38 | 61.07 | 30980.93 | 254.62 | 2993.24 | 97.75 | 56.53 | 18588.3 | 0.58 | 0.85 | 2.7 | 1.14 | 1 | 10
16 | 125 | CONCLUIDO | 4.3087 | 23.21 | 18.7 | 30.33 | 0.36 | 37 | 249.75 | 58.47 | 5 | 35 | 61.27 | 31036.22 | 250.11 | 2993.31 | 95.01 | 56.53 | 17232.5 | 0.59 | 0.85 | 2.69 | 1.04 | 1 | 10
17 | 125 | CONCLUIDO | 4.3403 | 23.04 | 18.63 | 31.94 | 0.37 | 35 | 250.2 | 58.47 | 5.25 | 33 | 61.47 | 31091.59 | 245.06 | 2993.1 | 92.5 | 56.53 | 15991.41 | 0.61 | 0.86 | 2.68 | 0.97 | 1 | 10
18 | 125 | CONCLUIDO | 4.3675 | 22.9 | 18.58 | 33.78 | 0.39 | 33 | 250.64 | 58.47 | 5.5 | 31 | 61.67 | 31147.02 | 242.56 | 2993.28 | 90.71 | 56.53 | 15107.15 | 0.62 | 0.86 | 2.69 | 0.92 | 1 | 10
19 | 125 | CONCLUIDO | 4.3985 | 22.74 | 18.51 | 35.83 | 0.41 | 31 | 251.09 | 58.47 | 5.75 | 29 | 61.87 | 31202.53 | 235.45 | 2993.2 | 88.6 | 56.53 | 14060.96 | 0.64 | 0.86 | 2.68 | 0.85 | 1 | 10
20 | 125 | CONCLUIDO | 4.4285 | 22.58 | 18.45 | 38.18 | 0.42 | 29 | 251.55 | 58.47 | 6 | 26 | 62.07 | 31258.11 | 231.28 | 2993.31 | 86.82 | 56.53 | 13178.59 | 0.65 | 0.87 | 2.67 | 0.79 | 1 | 10
21 | 125 | CONCLUIDO | 4.437 | 22.54 | 18.46 | 39.55 | 0.44 | 28 | 252 | 58.47 | 6.25 | 19 | 62.27 | 31313.77 | 228.07 | 2993.2 | 86.48 | 56.53 | 13015.73 | 0.65 | 0.87 | 2.69 | 0.8 | 1 | 10
22 | 125 | CONCLUIDO | 4.452 | 22.46 | 18.43 | 40.95 | 0.46 | 27 | 252.45 | 58.47 | 6.5 | 14 | 62.47 | 31369.49 | 227.42 | 2993.32 | 85.26 | 56.53 | 12409.06 | 0.66 | 0.87 | 2.69 | 0.77 | 1 | 10
23 | 125 | CONCLUIDO | 4.4689 | 22.38 | 18.39 | 42.44 | 0.47 | 26 | 252.9 | 58.47 | 6.75 | 9 | 62.68 | 31425.3 | 224.54 | 2993.07 | 84.06 | 56.53 | 11815.7 | 0.67 | 0.87 | 2.69 | 0.73 | 1 | 10
24 | 125 | CONCLUIDO | 4.4639 | 22.4 | 18.42 | 42.5 | 0.49 | 26 | 253.35 | 58.47 | 7 | 5 | 62.88 | 31481.17 | 223.98 | 2993.17 | 84.4 | 56.53 | 11982.5 | 0.67 | 0.87 | 2.7 | 0.76 | 1 | 10
25 | 125 | CONCLUIDO | 4.4801 | 22.32 | 18.38 | 44.12 | 0.51 | 25 | 253.81 | 58.47 | 7.25 | 2 | 63.08 | 31537.13 | 222 | 2993.16 | 83.62 | 56.53 | 11599.1 | 0.68 | 0.87 | 2.69 | 0.72 | 1 | 10
26 | 125 | CONCLUIDO | 4.4783 | 22.33 | 18.39 | 44.14 | 0.52 | 25 | 254.26 | 58.47 | 7.5 | 0 | 63.29 | 31593.16 | 222.23 | 2993.14 | 83.62 | 56.53 | 11601.15 | 0.68 | 0.87 | 2.7 | 0.73 | 1 | 10