## Sheet1
| Volume de calda [L] | STATUS | Capacidade operacional [ha/h] | Tempo de missao [h] | Tempo util [h] | Tempo por voo [min] | Autonomia Projetada [h] | N° Voos | MTOW [kg] | Massa Estrutura [kg] | Combustível [kg] | Abastecimentos | Massa gerador | Potência gerador [W] | Combustível consumido [L] | Calda cons [L] | Distância percorrida [km] | Distância Pulverizando [km] | RTL ACUMULADO[m] | EOC [km/km] | EOC [h/h] | Tempo de manobra [h] | Tempo rtl_rtw [h] | V pulv [m/s] | V desloc [m/s]
0 | 45 | CONCLUIDO | 3.9089 | 25.58 | 21.13 | 10.56 | 0.18 | 120 | 98.71 | 39.72 | 1 | 118 | 12.99 | 12407.75 | 165.38 | 2993.45 | 173.58 | 56.53 | 56103.57 | 0.33 | 0.76 | 2.83 | 3.47 | 1 | 10
1 | 45 | CONCLUIDO | 4.1744 | 23.96 | 20.18 | 13.92 | 0.22 | 87 | 99.02 | 39.72 | 1.25 | 80 | 13.05 | 12446.14 | 149.24 | 2993.6 | 142.64 | 56.53 | 40798.59 | 0.4 | 0.79 | 2.78 | 2.52 | 1 | 10
2 | 45 | CONCLUIDO | 4.3015 | 23.25 | 19.78 | 16.48 | 0.27 | 72 | 99.33 | 39.72 | 1.5 | 30 | 13.11 | 12484.55 | 139.91 | 2993.59 | 127.87 | 56.53 | 33488.83 | 0.44 | 0.81 | 2.81 | 2.12 | 1 | 10
3 | 45 | CONCLUIDO | 4.3383 | 23.05 | 19.66 | 17.35 | 0.31 | 68 | 99.64 | 39.72 | 1.75 | 9 | 13.18 | 12522.99 | 137.88 | 2993.66 | 123.7 | 56.53 | 31425.74 | 0.46 | 0.81 | 2.81 | 2 | 1 | 10
4 | 45 | CONCLUIDO | 4.3315 | 23.09 | 19.7 | 17.38 | 0.35 | 68 | 99.95 | 39.72 | 2 | 0 | 13.24 | 12561.45 | 137.6 | 2993.9 | 124.47 | 56.53 | 31810.17 | 0.45 | 0.81 | 2.83 | 2.04 | 1 | 10