## Sheet1
| Volume de calda [L] | STATUS | Capacidade operacional [ha/h] | Tempo de missao [h] | Tempo util [h] | Tempo por voo [min] | Autonomia Projetada [h] | N° Voos | MTOW [kg] | Massa Estrutura [kg] | Combustível [kg] | Abastecimentos | Massa gerador | Potência gerador [W] | Combustível consumido [L] | Calda cons [L] | Distância percorrida [km] | Distância Pulverizando [km] | RTL ACUMULADO[m] | EOC [km/km] | EOC [h/h] | Tempo de manobra [h] | Tempo rtl_rtw [h] | V pulv [m/s] | V desloc [m/s]
0 | 50 | CONCLUIDO | 3.7714 | 26.52 | 21.52 | 9.71 | 0.16 | 133 | 107.41 | 41.65 | 1 | 131 | 14.77 | 13481.73 | 183.3 | 2993.66 | 186.97 | 56.53 | 62735.83 | 0.3 | 0.74 | 2.84 | 3.86 | 1 | 10
1 | 50 | CONCLUIDO | 4.0568 | 24.65 | 20.46 | 12.65 | 0.2 | 97 | 107.73 | 41.65 | 1.25 | 95 | 14.83 | 13520.81 | 165.91 | 2993.57 | 151.89 | 56.53 | 45374.49 | 0.37 | 0.78 | 2.79 | 2.8 | 1 | 10
2 | 50 | CONCLUIDO | 4.2635 | 23.46 | 19.77 | 16.03 | 0.24 | 74 | 108.05 | 41.65 | 1.5 | 62 | 14.9 | 13559.91 | 151.69 | 2993.09 | 129.27 | 56.53 | 34181.73 | 0.44 | 0.81 | 2.76 | 2.12 | 1 | 10
3 | 50 | CONCLUIDO | 4.3359 | 23.06 | 19.58 | 18.08 | 0.28 | 65 | 108.37 | 41.65 | 1.75 | 18 | 14.97 | 13599.17 | 145.1 | 2993.74 | 121.11 | 56.53 | 30144.43 | 0.47 | 0.82 | 2.8 | 1.92 | 1 | 10
4 | 50 | CONCLUIDO | 4.3653 | 22.91 | 19.49 | 18.87 | 0.32 | 62 | 108.68 | 41.65 | 2 | 4 | 15.03 | 13638.32 | 143.36 | 2993.53 | 118.32 | 56.53 | 28765.79 | 0.48 | 0.82 | 2.8 | 1.83 | 1 | 10
5 | 50 | CONCLUIDO | 4.3771 | 22.85 | 19.45 | 19.14 | 0.36 | 61 | 109 | 41.65 | 2.25 | 0 | 15.1 | 13677.51 | 143.44 | 2993.74 | 116.83 | 56.53 | 28022.64 | 0.48 | 0.82 | 2.8 | 1.79 | 1 | 10