## Sheet1
| Volume de calda [L] | STATUS | Capacidade operacional [ha/h] | Tempo de missao [h] | Tempo util [h] | Tempo por voo [min] | Autonomia Projetada [h] | N° Voos | MTOW [kg] | Massa Estrutura [kg] | Combustível [kg] | Abastecimentos | Massa gerador | Potência gerador [W] | Combustível consumido [L] | Calda cons [L] | Distância percorrida [km] | Distância Pulverizando [km] | RTL ACUMULADO[m] | EOC [km/km] | EOC [h/h] | Tempo de manobra [h] | Tempo rtl_rtw [h] | V pulv [m/s] | V desloc [m/s]
0 | 100 | CONCLUIDO | 2.7632 | 36.19 | 24.38 | 6.12 | 0.09 | 239 | 194.77 | 54.38 | 1 | 237 | 39.4 | 24256.19 | 328.96 | 2925.99 | 292.81 | 60.56 | 115215.1 | 0.21 | 0.71 | 0.54 | 7.09 | 1 | 10
1 | 100 | CONCLUIDO | 3.167 | 31.58 | 22.33 | 7.74 | 0.11 | 173 | 195.16 | 54.38 | 1.25 | 171 | 39.53 | 24303.87 | 297.26 | 2925.15 | 225.3 | 60.56 | 81790.11 | 0.27 | 0.77 | 0.45 | 5.05 | 1 | 10
2 | 100 | CONCLUIDO | 3.4525 | 28.96 | 21.2 | 9.42 | 0.14 | 135 | 195.55 | 54.38 | 1.5 | 133 | 39.67 | 24351.61 | 278.26 | 2925.2 | 188.47 | 60.56 | 63563.08 | 0.32 | 0.81 | 0.38 | 3.92 | 1 | 10
3 | 100 | CONCLUIDO | 3.6747 | 27.21 | 20.42 | 11.14 | 0.16 | 110 | 195.93 | 54.38 | 1.75 | 108 | 39.81 | 24399.39 | 264.23 | 2924.95 | 163.05 | 60.56 | 50980.3 | 0.37 | 0.84 | 0.34 | 3.14 | 1 | 10
4 | 100 | CONCLUIDO | 3.8373 | 26.06 | 19.93 | 12.86 | 0.18 | 93 | 196.32 | 54.38 | 2 | 91 | 39.95 | 24447.22 | 254.14 | 2924.82 | 146.97 | 60.56 | 43027 | 0.41 | 0.86 | 0.31 | 2.65 | 1 | 10
5 | 100 | CONCLUIDO | 3.9865 | 25.08 | 19.5 | 14.81 | 0.2 | 79 | 196.71 | 54.38 | 2.25 | 77 | 40.08 | 24495.09 | 244.44 | 2924.73 | 132.86 | 60.56 | 36040.94 | 0.46 | 0.88 | 0.29 | 2.22 | 1 | 10
6 | 100 | CONCLUIDO | 4.0995 | 24.39 | 19.19 | 16.69 | 0.23 | 69 | 197.1 | 54.38 | 2.5 | 67 | 40.22 | 24543.01 | 236.66 | 2924.9 | 122.97 | 60.56 | 31144.04 | 0.49 | 0.9 | 0.27 | 1.91 | 1 | 10
7 | 100 | CONCLUIDO | 4.1964 | 23.83 | 18.94 | 18.63 | 0.25 | 61 | 197.49 | 54.38 | 2.75 | 59 | 40.36 | 24590.98 | 229.64 | 2924.77 | 114.48 | 60.56 | 26939.51 | 0.53 | 0.91 | 0.26 | 1.66 | 1 | 10
8 | 100 | CONCLUIDO | 4.3165 | 23.17 | 18.55 | 20.61 | 0.27 | 54 | 197.88 | 54.38 | 3 | 52 | 40.5 | 24639 | 219.87 | 2924.61 | 101.67 | 60.56 | 20570.17 | 0.6 | 0.93 | 0.24 | 1.27 | 1 | 10
9 | 100 | CONCLUIDO | 4.2887 | 23.32 | 18.86 | 22.63 | 0.29 | 50 | 198.27 | 54.38 | 3.25 | 48 | 40.64 | 24687.06 | 221.1 | 2924.72 | 112.62 | 60.56 | 26065.89 | 0.54 | 0.91 | 0.24 | 1.58 | 1 | 10
10 | 100 | CONCLUIDO | 4.3756 | 22.85 | 18.59 | 24.78 | 0.31 | 45 | 198.66 | 54.38 | 3.5 | 43 | 40.78 | 24735.17 | 213.14 | 2924.54 | 103.42 | 60.56 | 21490.06 | 0.59 | 0.93 | 0.24 | 1.31 | 1 | 10
11 | 100 | CONCLUIDO | 4.4332 | 22.56 | 18.45 | 26.99 | 0.33 | 41 | 199.05 | 54.38 | 3.75 | 39 | 40.92 | 24783.33 | 207.17 | 2924.45 | 98.79 | 60.56 | 19194.26 | 0.61 | 0.93 | 0.23 | 1.17 | 1 | 10
12 | 100 | CONCLUIDO | 4.4922 | 22.26 | 18.31 | 29.68 | 0.36 | 37 | 199.44 | 54.38 | 4 | 35 | 41.06 | 24831.54 | 200.46 | 2924.4 | 94.13 | 60.56 | 16885.21 | 0.64 | 0.94 | 0.22 | 1.03 | 1 | 10
13 | 100 | CONCLUIDO | 4.5348 | 22.05 | 18.21 | 32.14 | 0.38 | 34 | 199.83 | 54.38 | 4.25 | 32 | 41.2 | 24879.79 | 195.07 | 2924.52 | 91 | 60.56 | 15337.08 | 0.67 | 0.94 | 0.22 | 0.93 | 1 | 10
14 | 100 | CONCLUIDO | 4.5596 | 21.93 | 18.17 | 34.07 | 0.4 | 32 | 200.22 | 54.38 | 4.5 | 20 | 41.35 | 24928.09 | 189.84 | 2924.52 | 89.28 | 60.56 | 14483.87 | 0.68 | 0.95 | 0.23 | 0.89 | 1 | 10
15 | 100 | CONCLUIDO | 4.5642 | 21.91 | 18.19 | 35.2 | 0.42 | 31 | 200.61 | 54.38 | 4.75 | 4 | 41.49 | 24976.45 | 187.8 | 2924.53 | 89.42 | 60.56 | 14561.95 | 0.68 | 0.95 | 0.24 | 0.91 | 1 | 10
16 | 100 | CONCLUIDO | 4.5629 | 21.92 | 18.19 | 35.21 | 0.44 | 31 | 201.01 | 54.38 | 5 | 0 | 41.63 | 25024.84 | 188.02 | 2924.52 | 89.41 | 60.56 | 14555.14 | 0.68 | 0.95 | 0.25 | 0.92 | 1 | 10