## Sheet1
| Volume de calda [L] | STATUS | Capacidade operacional [ha/h] | Tempo de missao [h] | Tempo util [h] | Tempo por voo [min] | Autonomia Projetada [h] | N° Voos | MTOW [kg] | Massa Estrutura [kg] | Combustível [kg] | Abastecimentos | Massa gerador | Potência gerador [W] | Combustível consumido [L] | Calda cons [L] | Distância percorrida [km] | Distância Pulverizando [km] | RTL ACUMULADO[m] | EOC [km/km] | EOC [h/h] | Tempo de manobra [h] | Tempo rtl_rtw [h] | V pulv [m/s] | V desloc [m/s]
0 | 105 | CONCLUIDO | 2.6729 | 37.41 | 24.71 | 5.93 | 0.09 | 250 | 204 | 55.27 | 1 | 248 | 42.72 | 25393.6 | 344.34 | 2925.21 | 303.92 | 60.56 | 120717.47 | 0.2 | 0.7 | 0.56 | 7.43 | 1 | 10
1 | 105 | CONCLUIDO | 3.0867 | 32.4 | 22.53 | 7.51 | 0.11 | 180 | 204.39 | 55.27 | 1.25 | 178 | 42.87 | 25442.42 | 310.15 | 2925.07 | 232.37 | 60.56 | 85288.95 | 0.26 | 0.76 | 0.45 | 5.25 | 1 | 10
2 | 105 | CONCLUIDO | 3.3732 | 29.65 | 21.36 | 9.09 | 0.13 | 141 | 204.79 | 55.27 | 1.5 | 139 | 43.02 | 25491.3 | 290.27 | 2925.05 | 194.04 | 60.56 | 66317.58 | 0.31 | 0.81 | 0.39 | 4.08 | 1 | 10
3 | 105 | CONCLUIDO | 3.5961 | 27.81 | 20.58 | 10.74 | 0.15 | 115 | 205.18 | 55.27 | 1.75 | 113 | 43.16 | 25540.22 | 276.03 | 2924.8 | 168.28 | 60.56 | 53572.34 | 0.36 | 0.84 | 0.35 | 3.3 | 1 | 10
4 | 105 | CONCLUIDO | 3.7616 | 26.58 | 20.09 | 12.42 | 0.17 | 97 | 205.58 | 55.27 | 2 | 95 | 43.31 | 25589.2 | 265.95 | 2924.56 | 152.19 | 60.56 | 45613.29 | 0.4 | 0.86 | 0.32 | 2.81 | 1 | 10
5 | 105 | CONCLUIDO | 3.9133 | 25.55 | 19.62 | 14.19 | 0.19 | 83 | 205.98 | 55.27 | 2.25 | 81 | 43.46 | 25638.22 | 255.92 | 2924.6 | 137.1 | 60.56 | 38139.36 | 0.44 | 0.88 | 0.3 | 2.35 | 1 | 10
6 | 105 | CONCLUIDO | 4.0231 | 24.86 | 19.33 | 15.89 | 0.22 | 73 | 206.38 | 55.27 | 2.5 | 71 | 43.6 | 25687.3 | 248.61 | 2924.63 | 127.4 | 60.56 | 33338.45 | 0.48 | 0.89 | 0.28 | 2.05 | 1 | 10
7 | 105 | CONCLUIDO | 4.1311 | 24.21 | 19.05 | 17.86 | 0.24 | 64 | 206.78 | 55.27 | 2.75 | 62 | 43.75 | 25736.42 | 241.25 | 2924.79 | 118.11 | 60.56 | 28739.32 | 0.51 | 0.9 | 0.27 | 1.77 | 1 | 10
8 | 105 | CONCLUIDO | 4.226 | 23.66 | 18.79 | 19.78 | 0.26 | 57 | 207.17 | 55.27 | 3 | 55 | 43.9 | 25785.6 | 233.93 | 2924.58 | 109.42 | 60.56 | 24430.24 | 0.55 | 0.92 | 0.26 | 1.51 | 1 | 10
9 | 105 | CONCLUIDO | 4.2901 | 23.31 | 18.64 | 21.5 | 0.28 | 52 | 207.57 | 55.27 | 3.25 | 50 | 44.05 | 25834.83 | 227.98 | 2924.55 | 105.39 | 60.56 | 22440.93 | 0.57 | 0.92 | 0.22 | 1.36 | 1 | 10
10 | 105 | CONCLUIDO | 4.2978 | 23.27 | 18.76 | 23.45 | 0.3 | 48 | 207.97 | 55.27 | 3.5 | 46 | 44.2 | 25884.1 | 226.37 | 2924.53 | 109.27 | 60.56 | 24400.25 | 0.55 | 0.92 | 0.24 | 1.48 | 1 | 10
11 | 105 | CONCLUIDO | 4.3826 | 22.82 | 18.51 | 25.83 | 0.32 | 43 | 208.37 | 55.27 | 3.75 | 41 | 44.35 | 25933.43 | 218.81 | 2924.42 | 100.88 | 60.56 | 20230.53 | 0.6 | 0.93 | 0.23 | 1.23 | 1 | 10
12 | 105 | CONCLUIDO | 4.4241 | 22.6 | 18.42 | 27.62 | 0.34 | 40 | 208.77 | 55.27 | 4 | 38 | 44.5 | 25982.82 | 213.12 | 2924.46 | 97.95 | 60.56 | 18780.99 | 0.62 | 0.93 | 0.23 | 1.14 | 1 | 10
13 | 105 | CONCLUIDO | 4.4829 | 22.31 | 18.28 | 30.47 | 0.36 | 36 | 209.17 | 55.27 | 4.25 | 34 | 44.65 | 26032.25 | 207.47 | 2924.65 | 93.39 | 60.56 | 16518.83 | 0.65 | 0.94 | 0.22 | 1 | 1 | 10
14 | 105 | CONCLUIDO | 4.5124 | 22.16 | 18.22 | 32.15 | 0.38 | 34 | 209.58 | 55.27 | 4.5 | 32 | 44.8 | 26081.73 | 201.78 | 2924.56 | 91.22 | 60.56 | 15442.76 | 0.66 | 0.94 | 0.22 | 0.94 | 1 | 10
15 | 105 | CONCLUIDO | 4.5548 | 21.95 | 18.13 | 35.1 | 0.4 | 31 | 209.98 | 55.27 | 4.75 | 24 | 44.95 | 26131.27 | 196.14 | 2924.57 | 88.17 | 60.56 | 13936.26 | 0.69 | 0.95 | 0.22 | 0.85 | 1 | 10
16 | 105 | CONCLUIDO | 4.561 | 21.92 | 18.14 | 36.29 | 0.42 | 30 | 210.38 | 55.27 | 5 | 10 | 45.11 | 26180.86 | 194.3 | 2924.63 | 88.07 | 60.56 | 13891.59 | 0.69 | 0.95 | 0.24 | 0.87 | 1 | 10
17 | 105 | CONCLUIDO | 4.574 | 21.86 | 18.12 | 37.49 | 0.44 | 29 | 210.78 | 55.27 | 5.25 | 2 | 45.26 | 26230.5 | 192.89 | 2924.51 | 87.13 | 60.56 | 13423.58 | 0.7 | 0.95 | 0.24 | 0.84 | 1 | 10
18 | 105 | CONCLUIDO | 4.5682 | 21.89 | 18.15 | 37.55 | 0.46 | 29 | 211.18 | 55.27 | 5.5 | 1 | 45.41 | 26280.2 | 193.23 | 2924.52 | 88.12 | 60.56 | 13922.21 | 0.69 | 0.95 | 0.24 | 0.87 | 1 | 10
19 | 105 | CONCLUIDO | 4.5679 | 21.89 | 18.15 | 37.55 | 0.48 | 29 | 211.59 | 55.27 | 5.75 | 0 | 45.57 | 26329.94 | 193.55 | 2924.74 | 87.97 | 60.56 | 13843.3 | 0.69 | 0.95 | 0.25 | 0.87 | 1 | 10