## Sheet1
| Volume de calda [L] | STATUS | Capacidade operacional [ha/h] | Tempo de missao [h] | Tempo util [h] | Tempo por voo [min] | Autonomia Projetada [h] | N° Voos | MTOW [kg] | Massa Estrutura [kg] | Combustível [kg] | Abastecimentos | Massa gerador | Potência gerador [W] | Combustível consumido [L] | Calda cons [L] | Distância percorrida [km] | Distância Pulverizando [km] | RTL ACUMULADO[m] | EOC [km/km] | EOC [h/h] | Tempo de manobra [h] | Tempo rtl_rtw [h] | V pulv [m/s] | V desloc [m/s]
0 | 145 | CONCLUIDO | 1.9801 | 50.5 | 28.21 | 4.71 | 0.06 | 359 | 285.18 | 61.2 | 1 | 357 | 77.98 | 35406.83 | 493.13 | 2926.19 | 418.55 | 60.56 | 177482.73 | 0.14 | 0.61 | 0.74 | 10.92 | 1 | 10
1 | 145 | CONCLUIDO | 2.436 | 41.05 | 24.68 | 5.95 | 0.08 | 249 | 285.68 | 61.2 | 1.25 | 247 | 78.24 | 35468.6 | 428.54 | 2925.35 | 302.71 | 60.56 | 120114.2 | 0.2 | 0.7 | 0.57 | 7.4 | 1 | 10
2 | 145 | CONCLUIDO | 2.7683 | 36.12 | 22.88 | 7.19 | 0.09 | 191 | 286.19 | 61.2 | 1.5 | 189 | 78.49 | 35530.47 | 394.59 | 2925.05 | 243.56 | 60.56 | 90827.73 | 0.25 | 0.75 | 0.47 | 5.6 | 1 | 10
3 | 145 | CONCLUIDO | 3.0203 | 33.11 | 21.81 | 8.44 | 0.11 | 155 | 286.69 | 61.2 | 1.75 | 153 | 78.74 | 35592.57 | 373.62 | 2925.01 | 208.55 | 60.56 | 73505.3 | 0.29 | 0.79 | 0.41 | 4.53 | 1 | 10
4 | 145 | CONCLUIDO | 3.2281 | 30.98 | 21.02 | 9.7 | 0.12 | 130 | 287.19 | 61.2 | 2 | 128 | 78.99 | 35654.65 | 357.7 | 2924.85 | 182.84 | 60.56 | 60773.89 | 0.33 | 0.82 | 0.37 | 3.74 | 1 | 10
5 | 145 | CONCLUIDO | 3.3937 | 29.47 | 20.48 | 10.97 | 0.14 | 112 | 287.7 | 61.2 | 2.25 | 110 | 79.25 | 35716.83 | 346.06 | 2924.65 | 165.09 | 60.56 | 51991.21 | 0.37 | 0.84 | 0.34 | 3.2 | 1 | 10
6 | 145 | CONCLUIDO | 3.5342 | 28.29 | 20.06 | 12.28 | 0.15 | 98 | 288.2 | 61.2 | 2.5 | 96 | 79.5 | 35779.11 | 336.83 | 2924.84 | 151.48 | 60.56 | 45255 | 0.4 | 0.86 | 0.32 | 2.78 | 1 | 10
7 | 145 | CONCLUIDO | 3.652 | 27.38 | 19.75 | 13.62 | 0.17 | 87 | 288.71 | 61.2 | 2.75 | 85 | 79.76 | 35841.5 | 329.1 | 2924.96 | 140.95 | 60.56 | 40043.37 | 0.43 | 0.87 | 0.3 | 2.47 | 1 | 10
8 | 145 | CONCLUIDO | 3.7418 | 26.72 | 19.52 | 14.82 | 0.18 | 79 | 289.21 | 61.2 | 3 | 77 | 80.02 | 35903.99 | 322.91 | 2924.85 | 133.72 | 60.56 | 36468.98 | 0.45 | 0.88 | 0.29 | 2.24 | 1 | 10
9 | 145 | CONCLUIDO | 3.8405 | 26.04 | 19.26 | 16.28 | 0.2 | 71 | 289.72 | 61.2 | 3.25 | 69 | 80.27 | 35966.59 | 316.33 | 2924.68 | 125.46 | 60.56 | 32378.79 | 0.48 | 0.89 | 0.27 | 1.98 | 1 | 10
10 | 145 | CONCLUIDO | 3.9167 | 25.53 | 19.08 | 17.61 | 0.21 | 65 | 290.23 | 61.2 | 3.5 | 63 | 80.53 | 36029.29 | 311.04 | 2924.6 | 119.32 | 60.56 | 29339.83 | 0.51 | 0.9 | 0.27 | 1.8 | 1 | 10
11 | 145 | CONCLUIDO | 3.986 | 25.09 | 18.91 | 18.91 | 0.23 | 60 | 290.74 | 61.2 | 3.75 | 58 | 80.79 | 36092.1 | 305.71 | 2924.76 | 113.38 | 60.56 | 26395.25 | 0.53 | 0.91 | 0.26 | 1.63 | 1 | 10
12 | 145 | CONCLUIDO | 4.082 | 24.5 | 18.59 | 20.27 | 0.24 | 55 | 291.25 | 61.2 | 4 | 53 | 81.05 | 36155.02 | 297.68 | 2924.6 | 102.49 | 60.56 | 20973.18 | 0.59 | 0.93 | 0.25 | 1.31 | 1 | 10
13 | 145 | CONCLUIDO | 4.0936 | 24.43 | 18.68 | 21.55 | 0.26 | 52 | 291.76 | 61.2 | 4.25 | 50 | 81.31 | 36218.04 | 297.19 | 2924.51 | 107.12 | 60.56 | 23304.31 | 0.57 | 0.92 | 0.22 | 1.4 | 1 | 10
14 | 145 | CONCLUIDO | 4.0909 | 24.44 | 18.85 | 23.09 | 0.27 | 49 | 292.27 | 61.2 | 4.5 | 47 | 81.57 | 36281.16 | 298.46 | 2924.55 | 112.88 | 60.56 | 26199.32 | 0.54 | 0.91 | 0.24 | 1.58 | 1 | 10
15 | 145 | CONCLUIDO | 4.1743 | 23.96 | 18.58 | 24.78 | 0.29 | 45 | 292.79 | 61.2 | 4.75 | 43 | 81.84 | 36344.4 | 291.3 | 2924.55 | 103.3 | 60.56 | 21432.12 | 0.59 | 0.93 | 0.24 | 1.3 | 1 | 10
16 | 145 | CONCLUIDO | 4.2033 | 23.79 | 18.52 | 25.85 | 0.3 | 43 | 293.3 | 61.2 | 5 | 41 | 82.1 | 36407.75 | 287.72 | 2924.7 | 101.33 | 60.56 | 20457.48 | 0.6 | 0.93 | 0.23 | 1.25 | 1 | 10
17 | 145 | CONCLUIDO | 4.2537 | 23.51 | 18.4 | 27.61 | 0.32 | 40 | 293.81 | 61.2 | 5.25 | 38 | 82.36 | 36471.2 | 283.17 | 2924.43 | 97.3 | 60.56 | 18456.21 | 0.62 | 0.93 | 0.23 | 1.13 | 1 | 10
18 | 145 | CONCLUIDO | 4.2851 | 23.34 | 18.34 | 28.96 | 0.33 | 38 | 294.33 | 61.2 | 5.5 | 36 | 82.63 | 36534.76 | 280.19 | 2924.39 | 95.49 | 60.56 | 17558.39 | 0.63 | 0.94 | 0.22 | 1.06 | 1 | 10
19 | 145 | CONCLUIDO | 4.3145 | 23.18 | 18.29 | 30.48 | 0.35 | 36 | 294.84 | 61.2 | 5.75 | 34 | 82.9 | 36598.44 | 276.63 | 2924.48 | 93.6 | 60.56 | 16625.1 | 0.65 | 0.94 | 0.22 | 1.01 | 1 | 10
20 | 145 | CONCLUIDO | 4.3492 | 22.99 | 18.21 | 32.14 | 0.36 | 34 | 295.36 | 61.2 | 6 | 32 | 83.16 | 36662.22 | 272.79 | 2924.54 | 91.05 | 60.56 | 15357.89 | 0.67 | 0.94 | 0.22 | 0.93 | 1 | 10
21 | 145 | CONCLUIDO | 4.3817 | 22.82 | 18.15 | 34.03 | 0.38 | 32 | 295.88 | 61.2 | 6.25 | 30 | 83.43 | 36726.12 | 269.28 | 2924.48 | 88.89 | 60.56 | 14290.53 | 0.68 | 0.95 | 0.22 | 0.87 | 1 | 10
22 | 145 | CONCLUIDO | 4.3981 | 22.74 | 18.12 | 35.07 | 0.39 | 31 | 296.4 | 61.2 | 6.5 | 29 | 83.7 | 36790.13 | 265.36 | 2924.46 | 87.98 | 60.56 | 13841.81 | 0.69 | 0.95 | 0.21 | 0.84 | 1 | 10
23 | 145 | CONCLUIDO | 4.4308 | 22.57 | 18.06 | 37.36 | 0.4 | 29 | 296.92 | 61.2 | 6.75 | 27 | 83.97 | 36854.25 | 261.91 | 2924.6 | 85.85 | 60.56 | 12786.49 | 0.71 | 0.95 | 0.21 | 0.78 | 1 | 10
24 | 145 | CONCLUIDO | 4.4562 | 22.44 | 17.98 | 38.53 | 0.42 | 28 | 297.44 | 61.2 | 7 | 26 | 84.24 | 36918.48 | 258.36 | 2924.4 | 83.18 | 60.56 | 11455.28 | 0.73 | 0.96 | 0.22 | 0.71 | 1 | 10
25 | 145 | CONCLUIDO | 4.4917 | 22.26 | 17.91 | 41.34 | 0.43 | 26 | 297.96 | 61.2 | 7.25 | 24 | 84.51 | 36982.83 | 253.04 | 2924.54 | 81.62 | 60.56 | 10683.73 | 0.74 | 0.96 | 0.19 | 0.64 | 1 | 10
26 | 145 | CONCLUIDO | 4.4548 | 22.45 | 18.1 | 41.76 | 0.45 | 26 | 298.48 | 61.2 | 7.5 | 24 | 84.79 | 37047.29 | 255.02 | 2924.39 | 87.72 | 60.56 | 13733.01 | 0.69 | 0.95 | 0.21 | 0.82 | 1 | 10
27 | 145 | CONCLUIDO | 4.5063 | 22.19 | 17.95 | 44.87 | 0.46 | 24 | 299.01 | 61.2 | 7.75 | 22 | 85.06 | 37111.87 | 247.95 | 2924.39 | 82.59 | 60.56 | 11179.14 | 0.73 | 0.96 | 0.2 | 0.67 | 1 | 10
28 | 145 | CONCLUIDO | 4.5269 | 22.09 | 17.9 | 46.7 | 0.48 | 23 | 299.53 | 61.2 | 8 | 21 | 85.33 | 37176.68 | 244.56 | 2924.44 | 81.01 | 60.56 | 10395.78 | 0.75 | 0.96 | 0.2 | 0.62 | 1 | 10
29 | 145 | CONCLUIDO | 4.542 | 22.02 | 17.88 | 48.77 | 0.49 | 22 | 300.06 | 61.2 | 8.25 | 15 | 85.61 | 37241.49 | 240.85 | 2924.47 | 80.08 | 60.56 | 9933.74 | 0.76 | 0.96 | 0.21 | 0.6 | 1 | 10
30 | 145 | CONCLUIDO | 4.5396 | 22.03 | 17.89 | 48.8 | 0.5 | 22 | 300.59 | 61.2 | 8.5 | 7 | 85.89 | 37306.42 | 240.37 | 2924.55 | 80.13 | 60.56 | 9960.68 | 0.76 | 0.96 | 0.22 | 0.62 | 1 | 10
31 | 145 | CONCLUIDO | 4.5388 | 22.03 | 17.9 | 48.81 | 0.52 | 22 | 301.11 | 61.2 | 8.75 | 3 | 86.16 | 37371.47 | 239.89 | 2924.42 | 80.17 | 60.56 | 9979.24 | 0.76 | 0.96 | 0.22 | 0.62 | 1 | 10
32 | 145 | CONCLUIDO | 4.5355 | 22.05 | 17.91 | 48.85 | 0.53 | 22 | 301.64 | 61.2 | 9 | 0 | 86.44 | 37436.63 | 239.87 | 2924.44 | 80.6 | 60.56 | 10194.35 | 0.75 | 0.96 | 0.23 | 0.64 | 1 | 10