## Sheet1
| Volume de calda [L] | STATUS | Capacidade operacional [ha/h] | Tempo de missao [h] | Tempo util [h] | Tempo por voo [min] | Autonomia Projetada [h] | N° Voos | MTOW [kg] | Massa Estrutura [kg] | Combustível [kg] | Abastecimentos | Massa gerador | Potência gerador [W] | Combustível consumido [L] | Calda cons [L] | Distância percorrida [km] | Distância Pulverizando [km] | RTL ACUMULADO[m] | EOC [km/km] | EOC [h/h] | Tempo de manobra [h] | Tempo rtl_rtw [h] | V pulv [m/s] | V desloc [m/s]
0 | 150 | CONCLUIDO | 1.0479 | 95.43 | 53.32 | 4.54 | 0.06 | 704 | 296.65 | 61.82 | 1 | 702 | 83.83 | 36821.52 | 969.36 | 3112.18 | 798.48 | 88.73 | 349660.36 | 0.11 | 0.54 | 8.74 | 21.53 | 1 | 10
1 | 150 | CONCLUIDO | 1.3088 | 76.41 | 46.35 | 5.71 | 0.07 | 487 | 297.17 | 61.82 | 1.25 | 485 | 84.1 | 36885.7 | 840.65 | 3111.08 | 569.15 | 88.73 | 236080.83 | 0.16 | 0.62 | 8.4 | 14.58 | 1 | 10
2 | 150 | CONCLUIDO | 1.5002 | 66.66 | 42.88 | 6.88 | 0.09 | 374 | 297.7 | 61.82 | 1.5 | 372 | 84.37 | 36949.99 | 775.75 | 3110.73 | 454.49 | 88.73 | 179316.84 | 0.2 | 0.67 | 8.24 | 11.11 | 1 | 10
3 | 150 | CONCLUIDO | 1.6531 | 60.49 | 40.66 | 8.05 | 0.1 | 303 | 298.22 | 61.82 | 1.75 | 301 | 84.65 | 37014.39 | 733.44 | 3111.12 | 383.24 | 88.73 | 144045.61 | 0.23 | 0.71 | 8.07 | 8.89 | 1 | 10
4 | 150 | CONCLUIDO | 1.7736 | 56.38 | 39.22 | 9.23 | 0.12 | 255 | 298.74 | 61.82 | 2 | 253 | 84.92 | 37078.91 | 705.45 | 3110.52 | 335.25 | 88.73 | 120288.99 | 0.26 | 0.74 | 8.02 | 7.45 | 1 | 10
5 | 150 | CONCLUIDO | 1.8733 | 53.38 | 38.16 | 10.41 | 0.13 | 220 | 299.26 | 61.82 | 2.25 | 218 | 85.19 | 37143.54 | 684.53 | 3109.71 | 301.09 | 88.73 | 103386.56 | 0.29 | 0.76 | 7.95 | 6.4 | 1 | 10
6 | 150 | CONCLUIDO | 1.9536 | 51.19 | 37.41 | 11.57 | 0.15 | 194 | 299.79 | 61.82 | 2.5 | 192 | 85.47 | 37208.42 | 669.38 | 3109.98 | 276.31 | 88.73 | 91126.31 | 0.32 | 0.77 | 7.92 | 5.64 | 1 | 10
7 | 150 | CONCLUIDO | 2.0255 | 49.37 | 36.76 | 12.75 | 0.16 | 173 | 300.32 | 61.82 | 2.75 | 171 | 85.74 | 37273.29 | 655.71 | 3110.06 | 255.31 | 88.73 | 80731.5 | 0.35 | 0.79 | 7.88 | 5 | 1 | 10
8 | 150 | CONCLUIDO | 2.0866 | 47.93 | 36.26 | 13.95 | 0.18 | 156 | 300.84 | 61.82 | 3 | 154 | 86.02 | 37338.27 | 645 | 3109.52 | 239.72 | 88.73 | 73021.71 | 0.37 | 0.8 | 7.83 | 4.5 | 1 | 10
9 | 150 | CONCLUIDO | 2.1454 | 46.61 | 35.78 | 15.23 | 0.19 | 141 | 301.37 | 61.82 | 3.25 | 139 | 86.3 | 37403.38 | 634.07 | 3109.96 | 223.59 | 88.73 | 65029.87 | 0.4 | 0.81 | 7.81 | 4.01 | 1 | 10
10 | 150 | CONCLUIDO | 2.1872 | 45.72 | 35.5 | 16.39 | 0.21 | 130 | 301.9 | 61.82 | 3.5 | 128 | 86.58 | 37468.6 | 627.65 | 3109.57 | 214.14 | 88.73 | 60361.58 | 0.41 | 0.81 | 7.81 | 3.74 | 1 | 10
11 | 150 | CONCLUIDO | 2.2279 | 44.89 | 35.22 | 17.61 | 0.22 | 120 | 302.43 | 61.82 | 3.75 | 118 | 86.86 | 37533.94 | 620.73 | 3109.67 | 205.1 | 88.73 | 55891.92 | 0.43 | 0.82 | 7.79 | 3.46 | 1 | 10
12 | 150 | CONCLUIDO | 2.2632 | 44.19 | 34.97 | 18.73 | 0.24 | 112 | 302.96 | 61.82 | 4 | 110 | 87.14 | 37599.4 | 614.41 | 3109.35 | 197.25 | 88.73 | 52003.87 | 0.45 | 0.83 | 7.76 | 3.2 | 1 | 10
13 | 150 | CONCLUIDO | 2.2971 | 43.53 | 34.76 | 20.05 | 0.25 | 104 | 303.49 | 61.82 | 4.25 | 102 | 87.42 | 37664.98 | 608.89 | 3109.68 | 190.06 | 88.73 | 48448.47 | 0.47 | 0.83 | 7.76 | 2.99 | 1 | 10
14 | 150 | CONCLUIDO | 2.3251 | 43.01 | 34.57 | 21.16 | 0.26 | 98 | 304.03 | 61.82 | 4.5 | 96 | 87.7 | 37730.68 | 603.64 | 3109.48 | 184.14 | 88.73 | 45518.75 | 0.48 | 0.84 | 7.75 | 2.8 | 1 | 10
15 | 150 | CONCLUIDO | 2.3529 | 42.5 | 34.39 | 22.43 | 0.28 | 92 | 304.56 | 61.82 | 4.75 | 90 | 87.99 | 37796.51 | 598.86 | 3109.45 | 178.48 | 88.73 | 42721.46 | 0.5 | 0.84 | 7.73 | 2.63 | 1 | 10
16 | 150 | CONCLUIDO | 2.377 | 42.07 | 34.24 | 23.61 | 0.29 | 87 | 305.09 | 61.82 | 5 | 85 | 88.27 | 37862.45 | 593.82 | 3109.56 | 173.12 | 88.73 | 40063.31 | 0.51 | 0.84 | 7.73 | 2.48 | 1 | 10
17 | 150 | CONCLUIDO | 2.4012 | 41.65 | 34.09 | 24.95 | 0.31 | 82 | 305.63 | 61.82 | 5.25 | 80 | 88.56 | 37928.52 | 589.93 | 3109.65 | 168.83 | 88.73 | 37946.16 | 0.53 | 0.85 | 7.71 | 2.33 | 1 | 10
18 | 150 | CONCLUIDO | 2.4205 | 41.31 | 33.98 | 26.14 | 0.32 | 78 | 306.17 | 61.82 | 5.5 | 76 | 88.84 | 37994.72 | 586.11 | 3109.6 | 164.98 | 88.73 | 36039.01 | 0.54 | 0.85 | 7.71 | 2.22 | 1 | 10
19 | 150 | CONCLUIDO | 2.4406 | 40.97 | 33.87 | 27.46 | 0.33 | 74 | 306.7 | 61.82 | 5.75 | 72 | 89.13 | 38061.04 | 582.43 | 3109.42 | 161.22 | 88.73 | 34178.08 | 0.55 | 0.85 | 7.71 | 2.1 | 1 | 10
20 | 150 | CONCLUIDO | 2.4617 | 40.62 | 33.74 | 28.92 | 0.35 | 70 | 307.24 | 61.82 | 6 | 68 | 89.42 | 38127.48 | 578.03 | 3109.29 | 156.75 | 88.73 | 31963.54 | 0.57 | 0.86 | 7.71 | 1.97 | 1 | 10
21 | 150 | CONCLUIDO | 2.4767 | 40.38 | 33.66 | 30.14 | 0.36 | 67 | 307.78 | 61.82 | 6.25 | 65 | 89.71 | 38194.05 | 574.79 | 3109.3 | 154.43 | 88.73 | 30820.93 | 0.57 | 0.86 | 7.7 | 1.9 | 1 | 10
22 | 150 | CONCLUIDO | 2.4934 | 40.11 | 33.55 | 31.46 | 0.38 | 64 | 308.32 | 61.82 | 6.5 | 62 | 90 | 38260.74 | 571.2 | 3109.56 | 150.98 | 88.73 | 29111.85 | 0.59 | 0.86 | 7.69 | 1.79 | 1 | 10
23 | 150 | CONCLUIDO | 2.502 | 39.97 | 33.53 | 32.44 | 0.39 | 62 | 308.86 | 61.82 | 6.75 | 60 | 90.29 | 38327.57 | 568.4 | 3109.44 | 150.09 | 88.73 | 28672.34 | 0.59 | 0.86 | 7.69 | 1.76 | 1 | 10
24 | 150 | CONCLUIDO | 2.5174 | 39.72 | 33.45 | 34.02 | 0.4 | 59 | 309.41 | 61.82 | 7 | 57 | 90.59 | 38394.52 | 565.9 | 3109.22 | 147.51 | 88.73 | 27399.12 | 0.6 | 0.86 | 7.69 | 1.69 | 1 | 10
25 | 150 | CONCLUIDO | 2.5302 | 39.52 | 33.36 | 35.12 | 0.42 | 57 | 309.95 | 61.82 | 7.25 | 55 | 90.88 | 38461.6 | 561.91 | 3109.34 | 144.77 | 88.73 | 26038.03 | 0.61 | 0.87 | 7.68 | 1.6 | 1 | 10
26 | 150 | CONCLUIDO | 2.5402 | 39.37 | 33.31 | 36.34 | 0.43 | 55 | 310.5 | 61.82 | 7.5 | 53 | 91.18 | 38528.81 | 559.12 | 3109.31 | 143.14 | 88.73 | 25235.93 | 0.62 | 0.87 | 7.68 | 1.55 | 1 | 10
27 | 150 | CONCLUIDO | 2.5515 | 39.19 | 33.25 | 37.64 | 0.44 | 53 | 311.04 | 61.82 | 7.75 | 51 | 91.47 | 38596.15 | 556.63 | 3109.36 | 141.13 | 88.73 | 24239.44 | 0.63 | 0.87 | 7.67 | 1.49 | 1 | 10
28 | 150 | CONCLUIDO | 2.5608 | 39.05 | 33.22 | 39.08 | 0.46 | 51 | 311.59 | 61.82 | 8 | 49 | 91.77 | 38663.62 | 553.61 | 3109.41 | 140.27 | 88.73 | 23820.65 | 0.63 | 0.87 | 7.67 | 1.46 | 1 | 10
29 | 150 | CONCLUIDO | 2.5741 | 38.85 | 33.13 | 40.57 | 0.47 | 49 | 312.14 | 61.82 | 8.25 | 47 | 92.07 | 38731.35 | 550.36 | 3109.48 | 137.08 | 88.73 | 22234.42 | 0.65 | 0.87 | 7.67 | 1.37 | 1 | 10
30 | 150 | CONCLUIDO | 2.5799 | 38.76 | 33.1 | 41.37 | 0.48 | 48 | 312.69 | 61.82 | 8.5 | 46 | 92.37 | 38799.09 | 547.83 | 3109.29 | 136.39 | 88.73 | 21892.12 | 0.65 | 0.87 | 7.66 | 1.33 | 1 | 10
31 | 150 | CONCLUIDO | 2.5899 | 38.61 | 33.06 | 43.12 | 0.5 | 46 | 313.24 | 61.82 | 8.75 | 44 | 92.67 | 38866.96 | 545.29 | 3109.4 | 135.06 | 88.73 | 21237.34 | 0.66 | 0.88 | 7.66 | 1.3 | 1 | 10
32 | 150 | CONCLUIDO | 2.5954 | 38.53 | 33.03 | 44.04 | 0.51 | 45 | 313.79 | 61.82 | 9 | 43 | 92.97 | 38934.97 | 542.24 | 3109.17 | 133.96 | 88.73 | 20692.71 | 0.66 | 0.88 | 7.66 | 1.27 | 1 | 10
33 | 150 | CONCLUIDO | 2.6076 | 38.35 | 32.96 | 46 | 0.52 | 43 | 314.34 | 61.82 | 9.25 | 41 | 93.27 | 39003.11 | 539.62 | 3109.25 | 131.74 | 88.73 | 19593.78 | 0.67 | 0.88 | 7.66 | 1.2 | 1 | 10
34 | 150 | CONCLUIDO | 2.6157 | 38.23 | 32.9 | 47 | 0.54 | 42 | 314.9 | 61.82 | 9.5 | 40 | 93.57 | 39071.38 | 537.38 | 3109.38 | 129.87 | 88.73 | 18665.48 | 0.68 | 0.88 | 7.65 | 1.14 | 1 | 10
35 | 150 | CONCLUIDO | 2.6195 | 38.17 | 32.9 | 48.15 | 0.55 | 41 | 315.45 | 61.82 | 9.75 | 39 | 93.88 | 39139.8 | 535.53 | 3109.27 | 129.53 | 88.73 | 18499.99 | 0.69 | 0.88 | 7.66 | 1.14 | 1 | 10
36 | 150 | CONCLUIDO | 2.6251 | 38.09 | 32.87 | 49.31 | 0.56 | 40 | 316.01 | 61.82 | 10 | 38 | 94.18 | 39208.35 | 532.07 | 3109.2 | 128.98 | 88.73 | 18232.06 | 0.69 | 0.88 | 7.65 | 1.11 | 1 | 10
37 | 150 | CONCLUIDO | 2.6362 | 37.93 | 32.83 | 51.83 | 0.58 | 38 | 316.56 | 61.82 | 10.25 | 36 | 94.49 | 39277.04 | 528.07 | 3109.31 | 127.25 | 88.73 | 17372.64 | 0.7 | 0.88 | 7.65 | 1.06 | 1 | 10
38 | 150 | CONCLUIDO | 2.6424 | 37.84 | 32.79 | 53.17 | 0.59 | 37 | 317.12 | 61.82 | 10.5 | 35 | 94.8 | 39345.87 | 526.1 | 3109.57 | 126.12 | 88.73 | 16815.35 | 0.7 | 0.88 | 7.65 | 1.03 | 1 | 10
39 | 150 | CONCLUIDO | 2.6484 | 37.76 | 32.76 | 54.6 | 0.6 | 36 | 317.68 | 61.82 | 10.75 | 34 | 95.11 | 39414.84 | 523.75 | 3109.3 | 125.23 | 88.73 | 16373.6 | 0.71 | 0.88 | 7.65 | 1 | 1 | 10
40 | 150 | CONCLUIDO | 2.6543 | 37.67 | 32.73 | 56.11 | 0.62 | 35 | 318.24 | 61.82 | 11 | 33 | 95.42 | 39483.95 | 521.85 | 3109.29 | 124.45 | 88.73 | 15987.12 | 0.71 | 0.88 | 7.64 | 0.97 | 1 | 10
41 | 150 | CONCLUIDO | 2.6598 | 37.6 | 32.71 | 57.73 | 0.63 | 34 | 318.8 | 61.82 | 11.25 | 32 | 95.73 | 39553.2 | 517.93 | 3109.18 | 124.03 | 88.73 | 15785.92 | 0.72 | 0.88 | 7.63 | 0.95 | 1 | 10
42 | 150 | CONCLUIDO | 2.6604 | 37.59 | 32.7 | 57.71 | 0.64 | 34 | 319.36 | 61.82 | 11.5 | 32 | 96.04 | 39622.59 | 517.1 | 3109.18 | 123.15 | 88.73 | 15342.46 | 0.72 | 0.88 | 7.65 | 0.94 | 1 | 10
43 | 150 | CONCLUIDO | 2.666 | 37.51 | 32.68 | 59.42 | 0.65 | 33 | 319.93 | 61.82 | 11.75 | 31 | 96.36 | 39692.13 | 514.15 | 3109.27 | 122.37 | 88.73 | 14960.53 | 0.73 | 0.89 | 7.64 | 0.92 | 1 | 10
44 | 150 | CONCLUIDO | 2.6728 | 37.41 | 32.64 | 61.2 | 0.67 | 32 | 320.49 | 61.82 | 12 | 30 | 96.67 | 39761.81 | 511.26 | 3109.33 | 121.42 | 88.73 | 14488.09 | 0.73 | 0.89 | 7.64 | 0.88 | 1 | 10
45 | 150 | CONCLUIDO | 2.6769 | 37.36 | 32.64 | 63.17 | 0.68 | 31 | 321.06 | 61.82 | 12.25 | 29 | 96.99 | 39831.64 | 509.18 | 3109.27 | 120.96 | 88.73 | 14263.73 | 0.73 | 0.89 | 7.65 | 0.88 | 1 | 10
46 | 150 | CONCLUIDO | 2.6842 | 37.26 | 32.59 | 65.18 | 0.69 | 30 | 321.63 | 61.82 | 12.5 | 28 | 97.31 | 39901.61 | 505.67 | 3109.18 | 119.78 | 88.73 | 13679.38 | 0.74 | 0.89 | 7.64 | 0.83 | 1 | 10
47 | 150 | CONCLUIDO | 2.6841 | 37.26 | 32.59 | 65.19 | 0.71 | 30 | 322.2 | 61.82 | 12.75 | 28 | 97.62 | 39971.73 | 502.79 | 3109.22 | 119.76 | 88.73 | 13670.91 | 0.74 | 0.89 | 7.63 | 0.83 | 1 | 10
48 | 150 | CONCLUIDO | 2.6893 | 37.18 | 32.58 | 67.4 | 0.72 | 29 | 322.77 | 61.82 | 13 | 27 | 97.94 | 40042 | 500.99 | 3109.29 | 119.1 | 88.73 | 13346 | 0.75 | 0.89 | 7.64 | 0.81 | 1 | 10
49 | 150 | CONCLUIDO | 2.6963 | 37.09 | 32.53 | 69.72 | 0.73 | 28 | 323.34 | 61.82 | 13.25 | 26 | 98.27 | 40112.54 | 499.26 | 3109.26 | 117.79 | 88.73 | 12693.42 | 0.75 | 0.89 | 7.63 | 0.77 | 1 | 10
50 | 150 | CONCLUIDO | 2.6964 | 37.09 | 32.53 | 69.72 | 0.74 | 28 | 323.91 | 61.82 | 13.5 | 26 | 98.59 | 40183.11 | 495.57 | 3109.11 | 117.93 | 88.73 | 12764.08 | 0.75 | 0.89 | 7.63 | 0.77 | 1 | 10
51 | 150 | CONCLUIDO | 2.7028 | 37 | 32.5 | 72.23 | 0.76 | 27 | 324.48 | 61.82 | 13.75 | 25 | 98.91 | 40253.84 | 494.82 | 3109.17 | 117.07 | 88.73 | 12337.79 | 0.76 | 0.89 | 7.62 | 0.74 | 1 | 10
52 | 150 | CONCLUIDO | 2.7024 | 37 | 32.51 | 72.24 | 0.77 | 27 | 325.06 | 61.82 | 14 | 25 | 99.24 | 40324.71 | 491.15 | 3109.14 | 116.79 | 88.73 | 12201.89 | 0.76 | 0.89 | 7.63 | 0.75 | 1 | 10
53 | 150 | CONCLUIDO | 2.7085 | 36.92 | 32.48 | 74.95 | 0.78 | 26 | 325.63 | 61.82 | 14.25 | 24 | 99.56 | 40395.74 | 485.78 | 3109.2 | 116.24 | 88.73 | 11931.87 | 0.76 | 0.89 | 7.63 | 0.72 | 1 | 10
54 | 150 | CONCLUIDO | 2.7158 | 36.82 | 32.44 | 77.85 | 0.79 | 25 | 326.21 | 61.82 | 14.5 | 23 | 99.89 | 40466.92 | 486.22 | 3109.15 | 114.94 | 88.73 | 11285.41 | 0.77 | 0.89 | 7.62 | 0.68 | 1 | 10
55 | 150 | CONCLUIDO | 2.7156 | 36.82 | 32.44 | 77.85 | 0.8 | 25 | 326.79 | 61.82 | 14.75 | 22 | 100.22 | 40538.25 | 483.28 | 3109.19 | 114.95 | 88.73 | 11289.07 | 0.77 | 0.89 | 7.62 | 0.68 | 1 | 10
56 | 150 | CONCLUIDO | 2.7218 | 36.74 | 32.41 | 81.02 | 0.82 | 24 | 327.37 | 61.82 | 15 | 20 | 100.55 | 40609.74 | 480.42 | 3109.14 | 113.4 | 88.73 | 10519.85 | 0.78 | 0.89 | 7.64 | 0.65 | 1 | 10
57 | 150 | CONCLUIDO | 2.7205 | 36.76 | 32.43 | 81.07 | 0.83 | 24 | 327.95 | 61.82 | 15.25 | 18 | 100.88 | 40681.39 | 477.69 | 3109.21 | 114.17 | 88.73 | 10906.43 | 0.78 | 0.89 | 7.63 | 0.67 | 1 | 10
58 | 150 | CONCLUIDO | 2.7266 | 36.68 | 32.4 | 84.52 | 0.84 | 23 | 328.53 | 61.82 | 15.5 | 17 | 101.21 | 40753.2 | 473.51 | 3109.12 | 113.27 | 88.73 | 10459.17 | 0.78 | 0.89 | 7.63 | 0.64 | 1 | 10
59 | 150 | CONCLUIDO | 2.7271 | 36.67 | 32.39 | 84.51 | 0.85 | 23 | 329.12 | 61.82 | 15.75 | 16 | 101.54 | 40825.16 | 476.11 | 3109.11 | 113.24 | 88.73 | 10444.82 | 0.78 | 0.89 | 7.63 | 0.63 | 1 | 10
60 | 150 | CONCLUIDO | 2.7271 | 36.67 | 32.39 | 84.51 | 0.86 | 23 | 329.7 | 61.82 | 16 | 13 | 101.88 | 40897.29 | 472.32 | 3109.12 | 113.02 | 88.73 | 10333.71 | 0.79 | 0.89 | 7.64 | 0.63 | 1 | 10
61 | 150 | CONCLUIDO | 2.7253 | 36.69 | 32.42 | 84.57 | 0.88 | 23 | 330.29 | 61.82 | 16.25 | 7 | 102.21 | 40969.57 | 471.36 | 3109.18 | 113.36 | 88.73 | 10507.05 | 0.78 | 0.89 | 7.65 | 0.66 | 1 | 10
62 | 150 | CONCLUIDO | 2.7323 | 36.6 | 32.38 | 88.31 | 0.89 | 22 | 330.87 | 61.82 | 16.5 | 6 | 102.55 | 41042.02 | 470.58 | 3109.26 | 112 | 88.73 | 9829.19 | 0.79 | 0.89 | 7.65 | 0.62 | 1 | 10
63 | 150 | CONCLUIDO | 2.7319 | 36.6 | 32.38 | 88.32 | 0.9 | 22 | 331.46 | 61.82 | 16.75 | 4 | 102.89 | 41114.63 | 471.44 | 3109.27 | 112.37 | 88.73 | 10012.2 | 0.79 | 0.89 | 7.64 | 0.62 | 1 | 10
64 | 150 | CONCLUIDO | 2.7312 | 36.61 | 32.39 | 88.35 | 0.91 | 22 | 332.05 | 61.82 | 17 | 2 | 103.23 | 41187.41 | 471.79 | 3109.21 | 112.43 | 88.73 | 10043.94 | 0.79 | 0.89 | 7.65 | 0.63 | 1 | 10
65 | 150 | CONCLUIDO | 2.7306 | 36.62 | 32.4 | 88.37 | 0.92 | 22 | 332.64 | 61.82 | 17.25 | 1 | 103.57 | 41260.35 | 472.71 | 3109.37 | 112.54 | 88.73 | 10097.33 | 0.79 | 0.89 | 7.66 | 0.64 | 1 | 10
66 | 150 | CONCLUIDO | 2.7305 | 36.62 | 32.4 | 88.37 | 0.94 | 22 | 333.24 | 61.82 | 17.5 | 0 | 103.92 | 41333.46 | 473.56 | 3109.32 | 112.62 | 88.73 | 10140.11 | 0.79 | 0.89 | 7.65 | 0.64 | 1 | 10