## Sheet1
| Volume de calda [L] | STATUS | Capacidade operacional [ha/h] | Tempo de missao [h] | Tempo util [h] | Tempo por voo [min] | Autonomia Projetada [h] | N° Voos | MTOW [kg] | Massa Estrutura [kg] | Combustível [kg] | Abastecimentos | Massa gerador | Potência gerador [W] | Combustível consumido [L] | Calda cons [L] | Distância percorrida [km] | Distância Pulverizando [km] | RTL ACUMULADO[m] | EOC [km/km] | EOC [h/h] | Tempo de manobra [h] | Tempo rtl_rtw [h] | V pulv [m/s] | V desloc [m/s]
0 | 75 | CONCLUIDO | 3.2715 | 30.57 | 22.67 | 7.39 | 0.12 | 184 | 150.44 | 49.1 | 1 | 182 | 25.34 | 18787.76 | 253.31 | 2879.7 | 236.58 | 60.58 | 87372.99 | 0.26 | 0.76 | 0.46 | 5.39 | 1 | 10
1 | 75 | CONCLUIDO | 3.6236 | 27.6 | 21.2 | 9.42 | 0.15 | 135 | 150.78 | 49.1 | 1.25 | 133 | 25.44 | 18830.65 | 231.61 | 2879.62 | 188.28 | 60.58 | 63471.39 | 0.32 | 0.81 | 0.39 | 3.92 | 1 | 10
2 | 75 | CONCLUIDO | 3.8858 | 25.73 | 20.25 | 11.57 | 0.18 | 105 | 151.13 | 49.1 | 1.5 | 103 | 25.54 | 18873.58 | 216.11 | 2879.32 | 157.33 | 60.58 | 48145.86 | 0.39 | 0.85 | 0.34 | 2.97 | 1 | 10
3 | 75 | CONCLUIDO | 4.0728 | 24.55 | 19.68 | 13.89 | 0.2 | 85 | 151.48 | 49.1 | 1.75 | 83 | 25.64 | 18916.54 | 204.69 | 2879.25 | 138.93 | 60.58 | 39045.07 | 0.44 | 0.87 | 0.3 | 2.4 | 1 | 10
4 | 75 | CONCLUIDO | 4.2185 | 23.71 | 19.26 | 16.28 | 0.23 | 71 | 151.83 | 49.1 | 2 | 69 | 25.73 | 18959.54 | 194.96 | 2879.16 | 125.12 | 60.58 | 32210.48 | 0.48 | 0.89 | 0.28 | 1.98 | 1 | 10
5 | 75 | CONCLUIDO | 4.3333 | 23.08 | 18.94 | 18.63 | 0.26 | 61 | 152.18 | 49.1 | 2.25 | 59 | 25.83 | 19002.56 | 186.23 | 2879.22 | 114.29 | 60.58 | 26844.21 | 0.53 | 0.91 | 0.26 | 1.66 | 1 | 10
6 | 75 | CONCLUIDO | 4.4507 | 22.47 | 18.6 | 21.47 | 0.29 | 52 | 152.53 | 49.1 | 2.5 | 50 | 25.93 | 19045.63 | 176.36 | 2879.19 | 104.05 | 60.58 | 21769.57 | 0.58 | 0.93 | 0.23 | 1.32 | 1 | 10
7 | 75 | CONCLUIDO | 4.4797 | 22.32 | 18.64 | 24.31 | 0.32 | 46 | 152.88 | 49.1 | 2.75 | 43 | 26.03 | 19088.72 | 171.34 | 2879.22 | 105.24 | 60.58 | 22395.74 | 0.58 | 0.92 | 0.24 | 1.36 | 1 | 10
8 | 75 | CONCLUIDO | 4.5468 | 21.99 | 18.46 | 27.02 | 0.35 | 41 | 153.23 | 49.1 | 3 | 21 | 26.13 | 19131.85 | 164.08 | 2879.08 | 98.53 | 60.58 | 19064.04 | 0.61 | 0.93 | 0.26 | 1.19 | 1 | 10
9 | 75 | CONCLUIDO | 4.5521 | 21.97 | 18.47 | 27.7 | 0.37 | 40 | 153.58 | 49.1 | 3.25 | 1 | 26.23 | 19175.02 | 162.9 | 2879.14 | 98.06 | 60.58 | 18835.4 | 0.62 | 0.93 | 0.27 | 1.19 | 1 | 10
10 | 75 | CONCLUIDO | 4.5518 | 21.97 | 18.47 | 27.71 | 0.4 | 40 | 153.93 | 49.1 | 3.5 | 0 | 26.33 | 19218.22 | 163.28 | 2879.14 | 98.07 | 60.58 | 18838.51 | 0.62 | 0.93 | 0.27 | 1.19 | 1 | 10