## Sheet1
| Volume de calda [L] | STATUS | Capacidade operacional [ha/h] | Tempo de missao [h] | Tempo util [h] | Tempo por voo [min] | Autonomia Projetada [h] | N° Voos | MTOW [kg] | Massa Estrutura [kg] | Combustível [kg] | Abastecimentos | Massa gerador | Potência gerador [W] | Combustível consumido [L] | Calda cons [L] | Distância percorrida [km] | Distância Pulverizando [km] | RTL ACUMULADO[m] | EOC [km/km] | EOC [h/h] | Tempo de manobra [h] | Tempo rtl_rtw [h] | V pulv [m/s] | V desloc [m/s]
0 | 55 | CONCLUIDO | 3.7365 | 26.76 | 21.33 | 9.14 | 0.15 | 140 | 116.05 | 43.4 | 1 | 138 | 16.65 | 14546.17 | 192.92 | 2879.58 | 192.81 | 60.58 | 65709.32 | 0.31 | 0.81 | 0.39 | 4.05 | 1 | 10
1 | 55 | CONCLUIDO | 4.051 | 24.69 | 20.16 | 11.86 | 0.19 | 102 | 116.37 | 43.4 | 1.25 | 100 | 16.72 | 14585.96 | 175.39 | 2879.65 | 154.5 | 60.58 | 46744.93 | 0.39 | 0.85 | 0.33 | 2.88 | 1 | 10
2 | 55 | CONCLUIDO | 4.2589 | 23.48 | 19.51 | 14.82 | 0.23 | 79 | 116.69 | 43.4 | 1.5 | 77 | 16.79 | 14625.77 | 161.88 | 2879.16 | 133.3 | 60.58 | 36259.47 | 0.45 | 0.88 | 0.29 | 2.23 | 1 | 10
3 | 55 | CONCLUIDO | 4.4396 | 22.52 | 18.96 | 18.35 | 0.26 | 62 | 117.01 | 43.4 | 1.75 | 57 | 16.86 | 14665.62 | 148.86 | 2879.31 | 115.08 | 60.58 | 27233.22 | 0.53 | 0.91 | 0.27 | 1.68 | 1 | 10
4 | 55 | CONCLUIDO | 4.4896 | 22.27 | 18.88 | 20.59 | 0.3 | 55 | 117.34 | 43.4 | 2 | 15 | 16.94 | 14705.49 | 142.91 | 2879.33 | 111.23 | 60.58 | 25344.76 | 0.54 | 0.91 | 0.3 | 1.6 | 1 | 10
5 | 55 | CONCLUIDO | 4.4836 | 22.3 | 18.93 | 21.03 | 0.34 | 54 | 117.66 | 43.4 | 2.25 | 1 | 17.01 | 14745.39 | 143.78 | 2879.16 | 112.51 | 60.58 | 25992 | 0.54 | 0.91 | 0.32 | 1.65 | 1 | 10
6 | 55 | CONCLUIDO | 4.4786 | 22.33 | 18.95 | 21.06 | 0.37 | 54 | 117.98 | 43.4 | 2.5 | 0 | 17.08 | 14785.31 | 144.2 | 2879.43 | 113.37 | 60.58 | 26420.81 | 0.53 | 0.91 | 0.32 | 1.68 | 1 | 10