## Sheet1
| Volume de calda [L] | STATUS | Capacidade operacional [ha/h] | Tempo de missao [h] | Tempo util [h] | Tempo por voo [min] | Autonomia Projetada [h] | N° Voos | MTOW [kg] | Massa Estrutura [kg] | Combustível [kg] | Abastecimentos | Massa gerador | Potência gerador [W] | Combustível consumido [L] | Calda cons [L] | Distância percorrida [km] | Distância Pulverizando [km] | RTL ACUMULADO[m] | EOC [km/km] | EOC [h/h] | Tempo de manobra [h] | Tempo rtl_rtw [h] | V pulv [m/s] | V desloc [m/s]
0 | 90 | CONCLUIDO | 2.9562 | 33.83 | 23.69 | 6.55 | 0.1 | 217 | 176.73 | 52.44 | 1 | 215 | 33.29 | 22031.19 | 298.4 | 2888.08 | 270.41 | 60.56 | 104123.39 | 0.22 | 0.73 | 0.51 | 6.41 | 1 | 10
1 | 90 | CONCLUIDO | 3.35 | 29.85 | 21.85 | 8.35 | 0.13 | 157 | 177.1 | 52.44 | 1.25 | 155 | 33.41 | 22076.81 | 270.57 | 2887.59 | 209.56 | 60.56 | 74000.74 | 0.29 | 0.79 | 0.42 | 4.57 | 1 | 10
2 | 90 | CONCLUIDO | 3.6223 | 27.61 | 20.81 | 10.15 | 0.15 | 123 | 177.47 | 52.44 | 1.5 | 121 | 33.53 | 22122.46 | 253.61 | 2887.6 | 176.09 | 60.56 | 57436.26 | 0.34 | 0.83 | 0.36 | 3.53 | 1 | 10
3 | 90 | CONCLUIDO | 3.8345 | 26.08 | 20.1 | 12.06 | 0.17 | 100 | 177.84 | 52.44 | 1.75 | 98 | 33.65 | 22168.15 | 240.6 | 2887.48 | 152.6 | 60.56 | 45805.86 | 0.4 | 0.86 | 0.32 | 2.82 | 1 | 10
4 | 90 | CONCLUIDO | 3.9911 | 25.06 | 19.65 | 14.03 | 0.2 | 84 | 178.21 | 52.44 | 2 | 82 | 33.77 | 22213.89 | 231 | 2887.48 | 137.86 | 60.56 | 38516.41 | 0.44 | 0.88 | 0.3 | 2.37 | 1 | 10
5 | 90 | CONCLUIDO | 4.1205 | 24.27 | 19.29 | 16.07 | 0.22 | 72 | 178.59 | 52.44 | 2.25 | 70 | 33.89 | 22259.66 | 222.43 | 2887.26 | 126.18 | 60.56 | 32737.25 | 0.48 | 0.89 | 0.28 | 2.01 | 1 | 10
6 | 90 | CONCLUIDO | 4.2271 | 23.66 | 19 | 18.09 | 0.25 | 63 | 178.96 | 52.44 | 2.5 | 61 | 34.02 | 22305.48 | 214.63 | 2887.27 | 116.4 | 60.56 | 27887.81 | 0.52 | 0.91 | 0.27 | 1.72 | 1 | 10
7 | 90 | CONCLUIDO | 4.357 | 22.95 | 18.58 | 20.26 | 0.27 | 55 | 179.33 | 52.44 | 2.75 | 53 | 34.14 | 22351.34 | 204.22 | 2887.24 | 102.36 | 60.56 | 20909.76 | 0.59 | 0.93 | 0.24 | 1.3 | 1 | 10
8 | 90 | CONCLUIDO | 4.3363 | 23.06 | 18.86 | 22.64 | 0.3 | 50 | 179.7 | 52.44 | 3 | 48 | 34.26 | 22397.24 | 204.18 | 2887.3 | 113.21 | 60.56 | 26361.99 | 0.53 | 0.91 | 0.24 | 1.58 | 1 | 10
9 | 90 | CONCLUIDO | 4.4205 | 22.62 | 18.6 | 24.8 | 0.32 | 45 | 180.07 | 52.44 | 3.25 | 43 | 34.38 | 22443.18 | 196.49 | 2887.3 | 103.87 | 60.56 | 21716.24 | 0.58 | 0.93 | 0.24 | 1.32 | 1 | 10
10 | 90 | CONCLUIDO | 4.4946 | 22.25 | 18.41 | 27.61 | 0.34 | 40 | 180.45 | 52.44 | 3.5 | 37 | 34.51 | 22489.16 | 188.51 | 2887.33 | 97.21 | 60.56 | 18408.6 | 0.62 | 0.94 | 0.23 | 1.13 | 1 | 10
11 | 90 | CONCLUIDO | 4.5481 | 21.99 | 18.29 | 30.48 | 0.37 | 36 | 180.82 | 52.44 | 3.75 | 26 | 34.63 | 22535.19 | 181.84 | 2887.19 | 93.15 | 60.56 | 16400.67 | 0.65 | 0.94 | 0.23 | 1.01 | 1 | 10
12 | 90 | CONCLUIDO | 4.5718 | 21.87 | 18.24 | 32.2 | 0.39 | 34 | 181.19 | 52.44 | 4 | 14 | 34.75 | 22581.25 | 177.78 | 2887.19 | 91.28 | 60.56 | 15475.19 | 0.66 | 0.94 | 0.24 | 0.97 | 1 | 10
13 | 90 | CONCLUIDO | 4.5679 | 21.89 | 18.26 | 32.23 | 0.42 | 34 | 181.57 | 52.44 | 4.25 | 0 | 34.88 | 22627.36 | 177.23 | 2887.04 | 91.27 | 60.56 | 15468.59 | 0.66 | 0.94 | 0.26 | 0.99 | 1 | 10