## Sheet1
| Volume de calda [L] | STATUS | Capacidade operacional [ha/h] | Tempo de missao [h] | Tempo util [h] | Tempo por voo [min] | Autonomia Projetada [h] | N° Voos | MTOW [kg] | Massa Estrutura [kg] | Combustível [kg] | Abastecimentos | Massa gerador | Potência gerador [W] | Combustível consumido [L] | Calda cons [L] | Distância percorrida [km] | Distância Pulverizando [km] | RTL ACUMULADO[m] | EOC [km/km] | EOC [h/h] | Tempo de manobra [h] | Tempo rtl_rtw [h] | V pulv [m/s] | V desloc [m/s]
0 | 40 | CONCLUIDO | 4.1382 | 24.16 | 20.26 | 11.69 | 0.2 | 104 | 89.87 | 37.55 | 1 | 101 | 11.32 | 11317.98 | 142.56 | 2887.44 | 157.76 | 60.56 | 48366.49 | 0.38 | 0.85 | 0.33 | 2.98 | 1 | 10
1 | 40 | CONCLUIDO | 4.3644 | 22.91 | 19.52 | 15.21 | 0.24 | 77 | 90.18 | 37.55 | 1.25 | 36 | 11.37 | 11355.7 | 128.11 | 2887.29 | 131.92 | 60.56 | 35580.12 | 0.46 | 0.88 | 0.34 | 2.24 | 1 | 10
2 | 40 | CONCLUIDO | 4.3852 | 22.8 | 19.47 | 15.78 | 0.29 | 74 | 90.48 | 37.55 | 1.5 | 0 | 11.43 | 11393.43 | 126.51 | 2887.59 | 128.68 | 60.56 | 33973.11 | 0.47 | 0.88 | 0.38 | 2.19 | 1 | 10