## Sheet1
| Volume de calda [L] | STATUS | Capacidade operacional [ha/h] | Tempo de missao [h] | Tempo util [h] | Tempo por voo [min] | Autonomia Projetada [h] | N° Voos | MTOW [kg] | Massa Estrutura [kg] | Combustível [kg] | Abastecimentos | Massa gerador | Potência gerador [W] | Combustível consumido [L] | Calda cons [L] | Distância percorrida [km] | Distância Pulverizando [km] | RTL ACUMULADO[m] | EOC [km/km] | EOC [h/h] | Tempo de manobra [h] | Tempo rtl_rtw [h] | V pulv [m/s] | V desloc [m/s]
0 | 140 | CONCLUIDO | 2.0578 | 48.6 | 27.73 | 4.84 | 0.06 | 344 | 274.09 | 60.56 | 1 | 342 | 72.53 | 34038.11 | 472.4 | 2878.41 | 402.76 | 60.55 | 169665.51 | 0.15 | 0.62 | 0.71 | 10.44 | 1 | 10
1 | 140 | CONCLUIDO | 2.5107 | 39.83 | 24.4 | 6.1 | 0.08 | 240 | 274.57 | 60.56 | 1.25 | 238 | 72.76 | 34097.72 | 412.61 | 2877.98 | 293.41 | 60.55 | 115510.86 | 0.21 | 0.71 | 0.55 | 7.11 | 1 | 10
2 | 140 | CONCLUIDO | 2.8428 | 35.18 | 22.67 | 7.39 | 0.1 | 184 | 275.05 | 60.56 | 1.5 | 182 | 73 | 34157.42 | 380.53 | 2878.02 | 236.62 | 60.55 | 87396.47 | 0.26 | 0.76 | 0.46 | 5.38 | 1 | 10
3 | 140 | CONCLUIDO | 3.0909 | 32.35 | 21.62 | 8.65 | 0.11 | 150 | 275.54 | 60.56 | 1.75 | 148 | 73.23 | 34217.22 | 360.42 | 2877.32 | 202.63 | 60.55 | 70567.91 | 0.3 | 0.8 | 0.4 | 4.34 | 1 | 10
4 | 140 | CONCLUIDO | 3.2907 | 30.39 | 20.91 | 9.96 | 0.13 | 126 | 276.02 | 60.56 | 2 | 124 | 73.47 | 34277.1 | 346.15 | 2877.31 | 179.12 | 60.55 | 58937.13 | 0.34 | 0.82 | 0.36 | 3.63 | 1 | 10
5 | 140 | CONCLUIDO | 3.4601 | 28.9 | 20.36 | 11.31 | 0.14 | 108 | 276.51 | 60.56 | 2.25 | 106 | 73.71 | 34337.08 | 334.58 | 2877.43 | 160.96 | 60.55 | 49945.75 | 0.38 | 0.85 | 0.34 | 3.08 | 1 | 10
6 | 140 | CONCLUIDO | 3.5924 | 27.84 | 19.97 | 12.62 | 0.16 | 95 | 277 | 60.56 | 2.5 | 93 | 73.94 | 34397.15 | 325.87 | 2876.89 | 148.46 | 60.55 | 43757.86 | 0.41 | 0.86 | 0.32 | 2.7 | 1 | 10
7 | 140 | CONCLUIDO | 3.7002 | 27.03 | 19.69 | 13.9 | 0.18 | 85 | 277.48 | 60.56 | 2.75 | 83 | 74.18 | 34457.31 | 318.67 | 2876.95 | 139.08 | 60.55 | 39118.53 | 0.44 | 0.87 | 0.3 | 2.41 | 1 | 10
8 | 140 | CONCLUIDO | 3.8041 | 26.29 | 19.42 | 15.33 | 0.19 | 76 | 277.97 | 60.56 | 3 | 74 | 74.42 | 34517.57 | 312.15 | 2877.02 | 130.34 | 60.55 | 34793.44 | 0.46 | 0.89 | 0.29 | 2.14 | 1 | 10
9 | 140 | CONCLUIDO | 3.891 | 25.7 | 19.2 | 16.69 | 0.21 | 69 | 278.46 | 60.56 | 3.25 | 67 | 74.66 | 34577.92 | 305.86 | 2877.02 | 123.06 | 60.55 | 31191.73 | 0.49 | 0.9 | 0.27 | 1.92 | 1 | 10
10 | 140 | CONCLUIDO | 3.9669 | 25.21 | 19.02 | 18.11 | 0.22 | 63 | 278.95 | 60.56 | 3.5 | 61 | 74.9 | 34638.36 | 300.68 | 2876.89 | 117.1 | 60.55 | 28239.88 | 0.52 | 0.9 | 0.27 | 1.74 | 1 | 10
11 | 140 | CONCLUIDO | 4.0384 | 24.76 | 18.83 | 19.48 | 0.24 | 58 | 279.44 | 60.56 | 3.75 | 56 | 75.14 | 34698.9 | 295.05 | 2876.97 | 110.92 | 60.55 | 25173.23 | 0.55 | 0.91 | 0.26 | 1.55 | 1 | 10
12 | 140 | CONCLUIDO | 4.1348 | 24.18 | 18.52 | 20.96 | 0.25 | 53 | 279.94 | 60.56 | 4 | 51 | 75.38 | 34759.54 | 287.08 | 2876.97 | 100.73 | 60.55 | 20106.26 | 0.6 | 0.93 | 0.23 | 1.24 | 1 | 10
13 | 140 | CONCLUIDO | 4.0643 | 24.6 | 19.04 | 22.4 | 0.27 | 51 | 280.43 | 60.56 | 4.25 | 49 | 75.62 | 34820.27 | 294.53 | 2877.08 | 120.18 | 60.55 | 29842.48 | 0.5 | 0.9 | 0.22 | 1.76 | 1 | 10
14 | 140 | CONCLUIDO | 4.1596 | 24.04 | 18.68 | 23.85 | 0.29 | 47 | 280.92 | 60.56 | 4.5 | 45 | 75.87 | 34881.09 | 285.98 | 2876.77 | 106.83 | 60.55 | 23183.78 | 0.57 | 0.92 | 0.24 | 1.41 | 1 | 10
15 | 140 | CONCLUIDO | 4.2111 | 23.75 | 18.55 | 25.29 | 0.3 | 44 | 281.41 | 60.56 | 4.75 | 42 | 76.11 | 34942.02 | 281.45 | 2876.93 | 102.25 | 60.55 | 20910.86 | 0.59 | 0.93 | 0.23 | 1.27 | 1 | 10
16 | 140 | CONCLUIDO | 4.2592 | 23.48 | 18.44 | 26.98 | 0.32 | 41 | 281.91 | 60.56 | 5 | 39 | 76.35 | 35003.04 | 276.71 | 2876.94 | 98.54 | 60.55 | 19070.39 | 0.61 | 0.93 | 0.23 | 1.16 | 1 | 10
17 | 140 | CONCLUIDO | 4.2892 | 23.31 | 18.38 | 28.27 | 0.33 | 39 | 282.4 | 60.56 | 5.25 | 37 | 76.6 | 35064.15 | 273.38 | 2876.93 | 96.45 | 60.55 | 18037.06 | 0.63 | 0.94 | 0.23 | 1.1 | 1 | 10
18 | 140 | CONCLUIDO | 4.3365 | 23.06 | 18.28 | 30.47 | 0.35 | 36 | 282.9 | 60.56 | 5.5 | 34 | 76.85 | 35125.37 | 268.3 | 2876.81 | 93.22 | 60.55 | 16435.54 | 0.65 | 0.94 | 0.22 | 1 | 1 | 10
19 | 140 | CONCLUIDO | 4.3477 | 23 | 18.27 | 31.32 | 0.36 | 35 | 283.4 | 60.56 | 5.75 | 33 | 77.09 | 35186.68 | 266.19 | 2877.12 | 93.06 | 60.55 | 16362.47 | 0.65 | 0.94 | 0.22 | 0.99 | 1 | 10
20 | 140 | CONCLUIDO | 4.3836 | 22.81 | 18.19 | 33.07 | 0.38 | 33 | 283.9 | 60.56 | 6 | 31 | 77.34 | 35248.1 | 261.89 | 2876.91 | 90.3 | 60.55 | 14988.45 | 0.67 | 0.95 | 0.22 | 0.91 | 1 | 10
21 | 140 | CONCLUIDO | 4.4152 | 22.65 | 18.13 | 35.09 | 0.39 | 31 | 284.4 | 60.56 | 6.25 | 29 | 77.59 | 35309.61 | 258.51 | 2876.98 | 88.52 | 60.55 | 14109.13 | 0.68 | 0.95 | 0.21 | 0.85 | 1 | 10
22 | 140 | CONCLUIDO | 4.449 | 22.48 | 18.06 | 37.37 | 0.41 | 29 | 284.89 | 60.56 | 6.5 | 27 | 77.84 | 35371.22 | 254.11 | 2876.81 | 86.17 | 60.55 | 12945.08 | 0.7 | 0.95 | 0.21 | 0.78 | 1 | 10
23 | 140 | CONCLUIDO | 4.4693 | 22.37 | 18.01 | 38.6 | 0.42 | 28 | 285.39 | 60.56 | 6.75 | 26 | 78.09 | 35432.93 | 251.29 | 2876.88 | 84.33 | 60.55 | 12031.31 | 0.72 | 0.96 | 0.21 | 0.73 | 1 | 10
24 | 140 | CONCLUIDO | 4.4968 | 22.24 | 17.93 | 39.84 | 0.44 | 27 | 285.9 | 60.56 | 7 | 25 | 78.34 | 35494.74 | 245.95 | 2877.03 | 81.92 | 60.55 | 10832.01 | 0.74 | 0.96 | 0.2 | 0.65 | 1 | 10
25 | 140 | CONCLUIDO | 4.4768 | 22.34 | 18.08 | 41.72 | 0.45 | 26 | 286.4 | 60.56 | 7.25 | 24 | 78.59 | 35556.78 | 246.64 | 2876.93 | 87.2 | 60.55 | 13472.7 | 0.69 | 0.95 | 0.2 | 0.8 | 1 | 10
26 | 140 | CONCLUIDO | 4.5277 | 22.09 | 17.93 | 44.83 | 0.47 | 24 | 286.9 | 60.56 | 7.5 | 22 | 78.85 | 35618.8 | 240.4 | 2876.87 | 81.97 | 60.55 | 10868.86 | 0.74 | 0.96 | 0.2 | 0.65 | 1 | 10
27 | 140 | CONCLUIDO | 4.5424 | 22.02 | 17.91 | 46.73 | 0.48 | 23 | 287.41 | 60.56 | 7.75 | 19 | 79.1 | 35680.92 | 236.87 | 2876.92 | 81.23 | 60.55 | 10504.07 | 0.75 | 0.96 | 0.2 | 0.64 | 1 | 10
28 | 140 | CONCLUIDO | 4.539 | 22.03 | 17.93 | 46.77 | 0.49 | 23 | 287.91 | 60.56 | 8 | 12 | 79.36 | 35743.15 | 234.68 | 2876.77 | 81.55 | 60.55 | 10666.75 | 0.74 | 0.96 | 0.21 | 0.65 | 1 | 10
29 | 140 | CONCLUIDO | 4.5566 | 21.95 | 17.9 | 48.81 | 0.51 | 22 | 288.42 | 60.56 | 8.25 | 3 | 79.61 | 35805.48 | 233.05 | 2876.86 | 80.11 | 60.55 | 9949.01 | 0.76 | 0.96 | 0.22 | 0.62 | 1 | 10
30 | 140 | CONCLUIDO | 4.5524 | 21.97 | 17.92 | 48.86 | 0.52 | 22 | 288.92 | 60.56 | 8.5 | 0 | 79.87 | 35867.91 | 233.5 | 2877.04 | 80.64 | 60.55 | 10213.86 | 0.75 | 0.96 | 0.23 | 0.64 | 1 | 10