## Sheet1
| Volume de calda [L] | STATUS | Capacidade operacional [ha/h] | Tempo de missao [h] | Tempo util [h] | Tempo por voo [min] | Autonomia Projetada [h] | N° Voos | MTOW [kg] | Massa Estrutura [kg] | Combustível [kg] | Abastecimentos | Massa gerador | Potência gerador [W] | Combustível consumido [L] | Calda cons [L] | Distância percorrida [km] | Distância Pulverizando [km] | RTL ACUMULADO[m] | EOC [km/km] | EOC [h/h] | Tempo de manobra [h] | Tempo rtl_rtw [h] | V pulv [m/s] | V desloc [m/s]
0 | 145 | CONCLUIDO | 1.9804 | 50.49 | 28.2 | 4.71 | 0.06 | 359 | 285.18 | 61.2 | 1 | 357 | 77.98 | 35406.83 | 493.12 | 2878.75 | 418.52 | 60.55 | 177471.74 | 0.14 | 0.61 | 0.74 | 10.91 | 1 | 10
1 | 145 | CONCLUIDO | 2.4362 | 41.05 | 24.68 | 5.95 | 0.08 | 249 | 285.68 | 61.2 | 1.25 | 247 | 78.24 | 35468.6 | 428.66 | 2877.91 | 302.75 | 60.55 | 120135.92 | 0.2 | 0.7 | 0.56 | 7.4 | 1 | 10
2 | 145 | CONCLUIDO | 2.7686 | 36.12 | 22.88 | 7.19 | 0.09 | 191 | 286.19 | 61.2 | 1.5 | 189 | 78.49 | 35530.47 | 394.7 | 2877.49 | 243.55 | 60.55 | 90822.64 | 0.25 | 0.75 | 0.47 | 5.6 | 1 | 10
3 | 145 | CONCLUIDO | 3.0205 | 33.11 | 21.8 | 8.44 | 0.11 | 155 | 286.69 | 61.2 | 1.75 | 153 | 78.74 | 35592.57 | 373.74 | 2877.58 | 208.49 | 60.55 | 73474.4 | 0.29 | 0.79 | 0.41 | 4.52 | 1 | 10
4 | 145 | CONCLUIDO | 3.2272 | 30.99 | 21.03 | 9.71 | 0.12 | 130 | 287.19 | 61.2 | 2 | 128 | 78.99 | 35654.65 | 358.24 | 2877.12 | 182.99 | 60.55 | 60851.71 | 0.33 | 0.82 | 0.37 | 3.75 | 1 | 10
5 | 145 | CONCLUIDO | 3.393 | 29.47 | 20.49 | 10.98 | 0.14 | 112 | 287.7 | 61.2 | 2.25 | 110 | 79.25 | 35716.83 | 346.4 | 2877.2 | 165.12 | 60.55 | 52005.56 | 0.37 | 0.84 | 0.35 | 3.21 | 1 | 10
6 | 145 | CONCLUIDO | 3.5353 | 28.29 | 20.06 | 12.28 | 0.15 | 98 | 288.2 | 61.2 | 2.5 | 96 | 79.5 | 35779.11 | 337.06 | 2877.32 | 151.08 | 60.55 | 45056.19 | 0.4 | 0.86 | 0.32 | 2.78 | 1 | 10
7 | 145 | CONCLUIDO | 3.6405 | 27.47 | 19.78 | 13.48 | 0.17 | 88 | 288.71 | 61.2 | 2.75 | 86 | 79.76 | 35841.5 | 330.11 | 2877.18 | 141.96 | 60.55 | 40544.95 | 0.43 | 0.87 | 0.31 | 2.5 | 1 | 10
8 | 145 | CONCLUIDO | 3.743 | 26.72 | 19.51 | 14.82 | 0.18 | 79 | 289.21 | 61.2 | 3 | 77 | 80.02 | 35903.99 | 323.36 | 2877.2 | 133.55 | 60.55 | 36386.21 | 0.45 | 0.88 | 0.29 | 2.23 | 1 | 10
9 | 145 | CONCLUIDO | 3.8419 | 26.03 | 19.25 | 16.27 | 0.2 | 71 | 289.72 | 61.2 | 3.25 | 69 | 80.27 | 35966.59 | 316.55 | 2877.14 | 125.14 | 60.55 | 32219.88 | 0.48 | 0.89 | 0.27 | 1.97 | 1 | 10
10 | 145 | CONCLUIDO | 3.9173 | 25.53 | 19.08 | 17.61 | 0.21 | 65 | 290.23 | 61.2 | 3.5 | 63 | 80.53 | 36029.29 | 311.42 | 2876.91 | 119.08 | 60.55 | 29221.67 | 0.51 | 0.9 | 0.27 | 1.8 | 1 | 10
11 | 145 | CONCLUIDO | 3.9855 | 25.09 | 18.91 | 18.91 | 0.23 | 60 | 290.74 | 61.2 | 3.75 | 58 | 80.79 | 36092.1 | 306.38 | 2877.07 | 113.4 | 60.55 | 26405.17 | 0.53 | 0.91 | 0.26 | 1.63 | 1 | 10
12 | 145 | CONCLUIDO | 4.0774 | 24.53 | 18.61 | 20.3 | 0.24 | 55 | 291.25 | 61.2 | 4 | 53 | 81.05 | 36155.02 | 299.25 | 2877.06 | 103.34 | 60.55 | 21400.58 | 0.59 | 0.92 | 0.25 | 1.33 | 1 | 10
13 | 145 | CONCLUIDO | 4.0953 | 24.42 | 18.67 | 21.54 | 0.26 | 52 | 291.76 | 61.2 | 4.25 | 50 | 81.31 | 36218.04 | 297.6 | 2876.94 | 106.64 | 60.55 | 23067.01 | 0.57 | 0.92 | 0.22 | 1.39 | 1 | 10
14 | 145 | CONCLUIDO | 4.0965 | 24.41 | 18.82 | 23.05 | 0.27 | 49 | 292.27 | 61.2 | 4.5 | 47 | 81.57 | 36281.16 | 298.68 | 2877.13 | 111.85 | 60.55 | 25682.94 | 0.54 | 0.91 | 0.23 | 1.54 | 1 | 10
15 | 145 | CONCLUIDO | 4.1575 | 24.05 | 18.62 | 24.29 | 0.29 | 46 | 292.79 | 61.2 | 4.75 | 44 | 81.84 | 36344.4 | 292.65 | 2876.93 | 104.74 | 60.55 | 22145.34 | 0.58 | 0.92 | 0.24 | 1.35 | 1 | 10
16 | 145 | CONCLUIDO | 4.2043 | 23.79 | 18.52 | 25.84 | 0.3 | 43 | 293.3 | 61.2 | 5 | 41 | 82.1 | 36407.75 | 288.82 | 2876.85 | 101.12 | 60.55 | 20350.29 | 0.6 | 0.93 | 0.24 | 1.24 | 1 | 10
17 | 145 | CONCLUIDO | 4.255 | 23.5 | 18.4 | 27.6 | 0.32 | 40 | 293.81 | 61.2 | 5.25 | 38 | 82.36 | 36471.2 | 284.15 | 2876.88 | 97.13 | 60.55 | 18367.65 | 0.62 | 0.94 | 0.23 | 1.12 | 1 | 10
18 | 145 | CONCLUIDO | 4.2852 | 23.34 | 18.34 | 28.96 | 0.33 | 38 | 294.33 | 61.2 | 5.5 | 36 | 82.63 | 36534.76 | 280.85 | 2877.07 | 95.21 | 60.55 | 17420.89 | 0.64 | 0.94 | 0.22 | 1.06 | 1 | 10
19 | 145 | CONCLUIDO | 4.3161 | 23.17 | 18.28 | 30.47 | 0.35 | 36 | 294.84 | 61.2 | 5.75 | 34 | 82.9 | 36598.44 | 277.43 | 2876.86 | 93.33 | 60.55 | 16490.96 | 0.65 | 0.94 | 0.22 | 1 | 1 | 10
20 | 145 | CONCLUIDO | 4.3436 | 23.02 | 18.24 | 32.19 | 0.36 | 34 | 295.36 | 61.2 | 6 | 32 | 83.16 | 36662.22 | 274.5 | 2876.87 | 91.96 | 60.55 | 15814.32 | 0.66 | 0.94 | 0.22 | 0.96 | 1 | 10
21 | 145 | CONCLUIDO | 4.3797 | 22.83 | 18.16 | 34.05 | 0.38 | 32 | 295.88 | 61.2 | 6.25 | 30 | 83.43 | 36726.12 | 270.07 | 2876.9 | 89.23 | 60.55 | 14461.94 | 0.68 | 0.95 | 0.22 | 0.88 | 1 | 10
22 | 145 | CONCLUIDO | 4.3974 | 22.74 | 18.12 | 35.07 | 0.39 | 31 | 296.4 | 61.2 | 6.5 | 29 | 83.7 | 36790.13 | 267.44 | 2877.01 | 88.14 | 60.55 | 13922.28 | 0.69 | 0.95 | 0.21 | 0.84 | 1 | 10
23 | 145 | CONCLUIDO | 4.4301 | 22.57 | 18.06 | 37.37 | 0.4 | 29 | 296.92 | 61.2 | 6.75 | 27 | 83.97 | 36854.25 | 263.28 | 2876.85 | 86.07 | 60.55 | 12894.2 | 0.7 | 0.95 | 0.21 | 0.78 | 1 | 10
24 | 145 | CONCLUIDO | 4.4502 | 22.47 | 18.01 | 38.6 | 0.42 | 28 | 297.44 | 61.2 | 7 | 26 | 84.24 | 36918.48 | 260.47 | 2876.88 | 84.37 | 60.55 | 12048.74 | 0.72 | 0.96 | 0.21 | 0.74 | 1 | 10
25 | 145 | CONCLUIDO | 4.4815 | 22.31 | 17.91 | 39.8 | 0.43 | 27 | 297.96 | 61.2 | 7.25 | 25 | 84.51 | 36982.83 | 255.12 | 2876.77 | 81.32 | 60.55 | 10528.15 | 0.74 | 0.96 | 0.2 | 0.63 | 1 | 10
26 | 145 | CONCLUIDO | 4.4667 | 22.39 | 18.04 | 41.62 | 0.45 | 26 | 298.48 | 61.2 | 7.5 | 24 | 84.79 | 37047.29 | 255.42 | 2876.86 | 85.8 | 60.55 | 12774.88 | 0.71 | 0.95 | 0.2 | 0.76 | 1 | 10
27 | 145 | CONCLUIDO | 4.487 | 22.29 | 17.99 | 43.18 | 0.46 | 25 | 299.01 | 61.2 | 7.75 | 23 | 85.06 | 37111.87 | 251.1 | 2876.93 | 83.81 | 60.55 | 11786.91 | 0.72 | 0.96 | 0.21 | 0.71 | 1 | 10
28 | 145 | CONCLUIDO | 4.5072 | 22.19 | 17.94 | 44.86 | 0.48 | 24 | 299.53 | 61.2 | 8 | 22 | 85.33 | 37176.68 | 247.59 | 2876.77 | 82.36 | 60.55 | 11064.83 | 0.74 | 0.96 | 0.2 | 0.67 | 1 | 10
29 | 145 | CONCLUIDO | 4.524 | 22.1 | 17.92 | 46.74 | 0.49 | 23 | 300.06 | 61.2 | 8.25 | 18 | 85.61 | 37241.49 | 243.64 | 2876.79 | 81.34 | 60.55 | 10559.91 | 0.74 | 0.96 | 0.2 | 0.64 | 1 | 10
30 | 145 | CONCLUIDO | 4.5405 | 22.02 | 17.89 | 48.79 | 0.5 | 22 | 300.59 | 61.2 | 8.5 | 11 | 85.89 | 37306.42 | 241.21 | 2876.86 | 80.16 | 60.55 | 9974.78 | 0.76 | 0.96 | 0.21 | 0.61 | 1 | 10
31 | 145 | CONCLUIDO | 4.5556 | 21.95 | 17.87 | 51.06 | 0.52 | 21 | 301.11 | 61.2 | 8.75 | 5 | 86.16 | 37371.47 | 238.89 | 2876.9 | 79.39 | 60.55 | 9594.04 | 0.76 | 0.96 | 0.22 | 0.59 | 1 | 10
32 | 145 | CONCLUIDO | 4.5563 | 21.95 | 17.87 | 51.05 | 0.53 | 21 | 301.64 | 61.2 | 9 | 1 | 86.44 | 37436.63 | 239.61 | 2876.83 | 78.97 | 60.55 | 9383.33 | 0.77 | 0.96 | 0.22 | 0.59 | 1 | 10
33 | 145 | CONCLUIDO | 4.5561 | 21.95 | 17.87 | 51.05 | 0.55 | 21 | 302.17 | 61.2 | 9.25 | 0 | 86.72 | 37501.91 | 240.03 | 2876.82 | 78.97 | 60.55 | 9387.17 | 0.77 | 0.96 | 0.22 | 0.59 | 1 | 10