## Sheet1
| Volume de calda [L] | STATUS | Capacidade operacional [ha/h] | Tempo de missao [h] | Tempo util [h] | Tempo por voo [min] | Autonomia Projetada [h] | N° Voos | MTOW [kg] | Massa Estrutura [kg] | Combustível [kg] | Abastecimentos | Massa gerador | Potência gerador [W] | Combustível consumido [L] | Calda cons [L] | Distância percorrida [km] | Distância Pulverizando [km] | RTL ACUMULADO[m] | EOC [km/km] | EOC [h/h] | Tempo de manobra [h] | Tempo rtl_rtw [h] | V pulv [m/s] | V desloc [m/s]
0 | 50 | CONCLUIDO | 3.8591 | 25.91 | 21.01 | 9.77 | 0.16 | 129 | 107.41 | 41.65 | 1 | 127 | 14.77 | 13481.73 | 177.35 | 2877.3 | 182.41 | 60.55 | 60566.35 | 0.33 | 0.82 | 0.37 | 3.73 | 1 | 10
1 | 50 | CONCLUIDO | 4.1479 | 24.11 | 19.98 | 12.76 | 0.2 | 94 | 107.73 | 41.65 | 1.25 | 92 | 14.83 | 13520.81 | 160.77 | 2877.59 | 148.61 | 60.55 | 43838.73 | 0.41 | 0.86 | 0.32 | 2.7 | 1 | 10
2 | 50 | CONCLUIDO | 4.37 | 22.88 | 19.27 | 16.28 | 0.24 | 71 | 108.05 | 41.65 | 1.5 | 66 | 14.9 | 13559.91 | 145.95 | 2877.19 | 125.29 | 60.55 | 32295.6 | 0.48 | 0.89 | 0.28 | 1.99 | 1 | 10
3 | 50 | CONCLUIDO | 4.4685 | 22.38 | 19.01 | 19.01 | 0.28 | 60 | 108.37 | 41.65 | 1.75 | 20 | 14.97 | 13599.17 | 137.77 | 2876.93 | 115.22 | 60.55 | 27313.16 | 0.53 | 0.91 | 0.31 | 1.73 | 1 | 10
4 | 50 | CONCLUIDO | 4.4682 | 22.38 | 19.03 | 19.36 | 0.32 | 59 | 108.68 | 41.65 | 2 | 0 | 15.03 | 13638.32 | 137.67 | 2877.06 | 115.15 | 60.55 | 27285.75 | 0.53 | 0.9 | 0.34 | 1.75 | 1 | 10