## Sheet1
| Volume de calda [L] | STATUS | Capacidade operacional [ha/h] | Tempo de missao [h] | Tempo util [h] | Tempo por voo [min] | Autonomia Projetada [h] | N° Voos | MTOW [kg] | Massa Estrutura [kg] | Combustível [kg] | Abastecimentos | Massa gerador | Potência gerador [W] | Combustível consumido [L] | Calda cons [L] | Distância percorrida [km] | Distância Pulverizando [km] | RTL ACUMULADO[m] | EOC [km/km] | EOC [h/h] | Tempo de manobra [h] | Tempo rtl_rtw [h] | V pulv [m/s] | V desloc [m/s]
0 | 80 | CONCLUIDO | 6.1308 | 16.31 | 11.22 | 7.82 | 0.11 | 86 | 159.12 | 50.28 | 1 | 84 | 27.84 | 19859.16 | 117.33 | 3684.63 | 112.11 | 30.45 | 40631.31 | 0.27 | 0.77 | 0.22 | 2.49 | 1 | 10
1 | 80 | CONCLUIDO | 6.8366 | 14.63 | 10.4 | 10.58 | 0.14 | 59 | 159.48 | 50.28 | 1.25 | 56 | 27.95 | 19902.91 | 100.44 | 3683.75 | 85.53 | 30.45 | 27475.86 | 0.36 | 0.83 | 0.17 | 1.68 | 1 | 10
2 | 80 | CONCLUIDO | 7.145 | 14 | 10.12 | 12.66 | 0.17 | 48 | 159.83 | 50.28 | 1.5 | 7 | 28.05 | 19946.71 | 91.92 | 3684.44 | 74.64 | 30.45 | 22083.54 | 0.41 | 0.86 | 0.21 | 1.4 | 1 | 10
3 | 80 | CONCLUIDO | 7.1404 | 14 | 10.13 | 12.67 | 0.19 | 48 | 160.19 | 50.28 | 1.75 | 0 | 28.16 | 19990.53 | 91.91 | 3684.31 | 74.69 | 30.45 | 22108.88 | 0.41 | 0.85 | 0.22 | 1.41 | 1 | 10