## Sheet1
| Volume de calda [L] | STATUS | Capacidade operacional [ha/h] | Tempo de missao [h] | Tempo util [h] | Tempo por voo [min] | Autonomia Projetada [h] | N° Voos | MTOW [kg] | Massa Estrutura [kg] | Combustível [kg] | Abastecimentos | Massa gerador | Potência gerador [W] | Combustível consumido [L] | Calda cons [L] | Distância percorrida [km] | Distância Pulverizando [km] | RTL ACUMULADO[m] | EOC [km/km] | EOC [h/h] | Tempo de manobra [h] | Tempo rtl_rtw [h] | V pulv [m/s] | V desloc [m/s]
0 | 100 | CONCLUIDO | 5.3112 | 18.83 | 11.99 | 6.48 | 0.09 | 111 | 194.77 | 54.38 | 1 | 109 | 39.4 | 24256.19 | 151.94 | 3684.86 | 137.71 | 30.45 | 53305.61 | 0.22 | 0.72 | 0.26 | 3.27 | 1 | 10
1 | 100 | CONCLUIDO | 6.0458 | 16.54 | 10.99 | 8.45 | 0.11 | 78 | 195.16 | 54.38 | 1.25 | 76 | 39.53 | 24303.87 | 133.07 | 3684.26 | 104.64 | 30.45 | 36934.92 | 0.29 | 0.79 | 0.21 | 2.27 | 1 | 10
2 | 100 | CONCLUIDO | 6.5709 | 15.22 | 10.41 | 10.58 | 0.14 | 59 | 195.55 | 54.38 | 1.5 | 57 | 39.67 | 24351.61 | 119.72 | 3684.88 | 85.45 | 30.45 | 27432.93 | 0.36 | 0.83 | 0.18 | 1.68 | 1 | 10
3 | 100 | CONCLUIDO | 6.9815 | 14.32 | 10.02 | 13.07 | 0.16 | 46 | 195.93 | 54.38 | 1.75 | 43 | 39.81 | 24399.39 | 107.92 | 3683.93 | 72.96 | 30.45 | 21257.18 | 0.42 | 0.86 | 0.15 | 1.3 | 1 | 10
4 | 100 | CONCLUIDO | 7.2049 | 13.88 | 9.85 | 15.15 | 0.18 | 39 | 196.32 | 54.38 | 2 | 12 | 39.95 | 24447.22 | 101.26 | 3684.28 | 66.24 | 30.45 | 17930.37 | 0.46 | 0.88 | 0.18 | 1.12 | 1 | 10
5 | 100 | CONCLUIDO | 7.2384 | 13.82 | 9.82 | 15.51 | 0.2 | 38 | 196.71 | 54.38 | 2.25 | 0 | 40.08 | 24495.09 | 100.44 | 3684.61 | 64.97 | 30.45 | 17299.64 | 0.47 | 0.88 | 0.19 | 1.1 | 1 | 10