## Sheet1
| Volume de calda [L] | STATUS | Capacidade operacional [ha/h] | Tempo de missao [h] | Tempo util [h] | Tempo por voo [min] | Autonomia Projetada [h] | N° Voos | MTOW [kg] | Massa Estrutura [kg] | Combustível [kg] | Abastecimentos | Massa gerador | Potência gerador [W] | Combustível consumido [L] | Calda cons [L] | Distância percorrida [km] | Distância Pulverizando [km] | RTL ACUMULADO[m] | EOC [km/km] | EOC [h/h] | Tempo de manobra [h] | Tempo rtl_rtw [h] | V pulv [m/s] | V desloc [m/s]
0 | 110 | CONCLUIDO | 4.9371 | 20.26 | 12.41 | 6 | 0.08 | 124 | 213.37 | 56.13 | 1 | 122 | 46.25 | 26550.29 | 169.59 | 3684.78 | 151.25 | 30.45 | 60011.67 | 0.2 | 0.7 | 0.28 | 3.68 | 1 | 10
1 | 110 | CONCLUIDO | 5.7038 | 17.53 | 11.25 | 7.76 | 0.1 | 87 | 213.78 | 56.13 | 1.25 | 85 | 46.4 | 26600.32 | 148.34 | 3684.35 | 112.93 | 30.45 | 41032.6 | 0.27 | 0.77 | 0.22 | 2.52 | 1 | 10
2 | 110 | CONCLUIDO | 6.2423 | 16.02 | 10.62 | 9.65 | 0.12 | 66 | 214.19 | 56.13 | 1.5 | 64 | 46.56 | 26650.41 | 134.67 | 3684.09 | 92.54 | 30.45 | 30944.81 | 0.33 | 0.82 | 0.19 | 1.9 | 1 | 10
3 | 110 | CONCLUIDO | 6.6667 | 15 | 10.19 | 11.76 | 0.14 | 52 | 214.59 | 56.13 | 1.75 | 50 | 46.72 | 26700.55 | 123.51 | 3684.02 | 78.6 | 30.45 | 24044.11 | 0.39 | 0.85 | 0.16 | 1.47 | 1 | 10
4 | 110 | CONCLUIDO | 7.0047 | 14.28 | 9.89 | 14.13 | 0.17 | 42 | 215 | 56.13 | 2 | 39 | 46.87 | 26750.75 | 113.34 | 3684.31 | 68.52 | 30.45 | 19055.3 | 0.44 | 0.88 | 0.15 | 1.17 | 1 | 10
5 | 110 | CONCLUIDO | 7.2062 | 13.88 | 9.74 | 16.24 | 0.19 | 36 | 215.41 | 56.13 | 2.25 | 17 | 47.03 | 26801 | 106.6 | 3683.51 | 63.22 | 30.45 | 16435.27 | 0.48 | 0.89 | 0.16 | 1.02 | 1 | 10
6 | 110 | CONCLUIDO | 7.2301 | 13.83 | 9.74 | 16.7 | 0.21 | 35 | 215.82 | 56.13 | 2.5 | 0 | 47.19 | 26851.31 | 105.54 | 3683.55 | 62.45 | 30.45 | 16056.89 | 0.49 | 0.89 | 0.18 | 1.02 | 1 | 10