## Sheet1
| Volume de calda [L] | STATUS | Capacidade operacional [ha/h] | Tempo de missao [h] | Tempo util [h] | Tempo por voo [min] | Autonomia Projetada [h] | N° Voos | MTOW [kg] | Massa Estrutura [kg] | Combustível [kg] | Abastecimentos | Massa gerador | Potência gerador [W] | Combustível consumido [L] | Calda cons [L] | Distância percorrida [km] | Distância Pulverizando [km] | RTL ACUMULADO[m] | EOC [km/km] | EOC [h/h] | Tempo de manobra [h] | Tempo rtl_rtw [h] | V pulv [m/s] | V desloc [m/s]
0 | 140 | CONCLUIDO | 3.9511 | 25.31 | 13.74 | 4.97 | 0.06 | 166 | 274.09 | 60.56 | 1 | 164 | 72.53 | 34038.11 | 227.43 | 3685.63 | 195.1 | 30.45 | 81725.08 | 0.16 | 0.63 | 0.34 | 5.01 | 1 | 10
1 | 140 | CONCLUIDO | 4.7554 | 21.03 | 12.12 | 6.32 | 0.08 | 115 | 274.57 | 60.56 | 1.25 | 113 | 72.76 | 34097.72 | 196.51 | 3684.37 | 141.85 | 30.45 | 55356.93 | 0.21 | 0.71 | 0.27 | 3.4 | 1 | 10
2 | 140 | CONCLUIDO | 5.3508 | 18.69 | 11.24 | 7.75 | 0.1 | 87 | 275.05 | 60.56 | 1.5 | 85 | 73 | 34157.42 | 178.28 | 3684.74 | 112.97 | 30.45 | 41054.46 | 0.27 | 0.77 | 0.22 | 2.52 | 1 | 10
3 | 140 | CONCLUIDO | 5.7853 | 17.29 | 10.73 | 9.2 | 0.11 | 70 | 275.54 | 60.56 | 1.75 | 68 | 73.23 | 34217.22 | 166.09 | 3684.09 | 96.12 | 30.45 | 32715.66 | 0.32 | 0.81 | 0.19 | 2.01 | 1 | 10
4 | 140 | CONCLUIDO | 6.1331 | 16.3 | 10.38 | 10.73 | 0.13 | 58 | 276.02 | 60.56 | 2 | 56 | 73.47 | 34277.1 | 156.78 | 3683.61 | 84.58 | 30.45 | 27006.1 | 0.36 | 0.83 | 0.17 | 1.65 | 1 | 10
5 | 140 | CONCLUIDO | 6.4226 | 15.57 | 10.11 | 12.38 | 0.14 | 49 | 276.51 | 60.56 | 2.25 | 47 | 73.71 | 34337.08 | 148.76 | 3684 | 75.89 | 30.45 | 22702.55 | 0.4 | 0.86 | 0.16 | 1.39 | 1 | 10
6 | 140 | CONCLUIDO | 6.6731 | 14.99 | 9.89 | 14.13 | 0.16 | 42 | 277 | 60.56 | 2.5 | 40 | 73.94 | 34397.15 | 141.28 | 3684.1 | 68.57 | 30.45 | 19081.85 | 0.44 | 0.88 | 0.15 | 1.17 | 1 | 10
7 | 140 | CONCLUIDO | 6.9025 | 14.49 | 9.71 | 16.18 | 0.18 | 36 | 277.48 | 60.56 | 2.75 | 34 | 74.18 | 34457.31 | 134.08 | 3684.27 | 62.64 | 30.45 | 16143.79 | 0.49 | 0.89 | 0.14 | 0.98 | 1 | 10
8 | 140 | CONCLUIDO | 7.0644 | 14.16 | 9.58 | 17.97 | 0.19 | 32 | 277.97 | 60.56 | 3 | 29 | 74.42 | 34517.57 | 128.03 | 3683.42 | 58.53 | 30.45 | 14109.93 | 0.52 | 0.9 | 0.14 | 0.86 | 1 | 10
9 | 140 | CONCLUIDO | 7.1783 | 13.93 | 9.52 | 19.69 | 0.21 | 29 | 278.46 | 60.56 | 3.25 | 16 | 74.66 | 34577.92 | 122.74 | 3683.56 | 55.83 | 30.45 | 12775.6 | 0.55 | 0.91 | 0.14 | 0.79 | 1 | 10
10 | 140 | CONCLUIDO | 7.1963 | 13.9 | 9.53 | 20.43 | 0.22 | 28 | 278.95 | 60.56 | 3.5 | 1 | 74.9 | 34638.36 | 121.9 | 3683.7 | 55.85 | 30.45 | 12789.78 | 0.55 | 0.91 | 0.16 | 0.81 | 1 | 10
11 | 140 | CONCLUIDO | 7.1954 | 13.9 | 9.53 | 20.43 | 0.24 | 28 | 279.44 | 60.56 | 3.75 | 0 | 75.14 | 34698.9 | 122.13 | 3683.76 | 55.86 | 30.45 | 12794.51 | 0.55 | 0.91 | 0.17 | 0.81 | 1 | 10