## Sheet1
| Volume de calda [L] | STATUS | Capacidade operacional [ha/h] | Tempo de missao [h] | Tempo util [h] | Tempo por voo [min] | Autonomia Projetada [h] | N° Voos | MTOW [kg] | Massa Estrutura [kg] | Combustível [kg] | Abastecimentos | Massa gerador | Potência gerador [W] | Combustível consumido [L] | Calda cons [L] | Distância percorrida [km] | Distância Pulverizando [km] | RTL ACUMULADO[m] | EOC [km/km] | EOC [h/h] | Tempo de manobra [h] | Tempo rtl_rtw [h] | V pulv [m/s] | V desloc [m/s]
0 | 125 | CONCLUIDO | 4.4259 | 22.59 | 13.04 | 5.43 | 0.07 | 144 | 242.64 | 58.47 | 1 | 142 | 58.17 | 30160.1 | 197.26 | 3653.91 | 172.19 | 30.45 | 70377.98 | 0.18 | 0.66 | 0.31 | 4.31 | 1 | 10
1 | 125 | CONCLUIDO | 5.2049 | 19.21 | 11.69 | 6.94 | 0.09 | 101 | 243.08 | 58.47 | 1.25 | 99 | 58.36 | 30214.33 | 172.23 | 3653.82 | 127.42 | 30.45 | 48210.39 | 0.24 | 0.74 | 0.25 | 2.96 | 1 | 10
2 | 125 | CONCLUIDO | 5.7956 | 17.25 | 10.91 | 8.61 | 0.11 | 76 | 243.52 | 58.47 | 1.5 | 74 | 58.55 | 30268.64 | 156.14 | 3653.2 | 102.27 | 30.45 | 35758.98 | 0.3 | 0.79 | 0.2 | 2.19 | 1 | 10
3 | 125 | CONCLUIDO | 6.2127 | 16.1 | 10.46 | 10.29 | 0.13 | 61 | 243.96 | 58.47 | 1.75 | 59 | 58.74 | 30323.01 | 145.16 | 3653.02 | 87.42 | 30.45 | 28409.12 | 0.35 | 0.83 | 0.18 | 1.74 | 1 | 10
4 | 125 | CONCLUIDO | 6.5588 | 15.25 | 10.13 | 12.15 | 0.15 | 50 | 244.41 | 58.47 | 2 | 48 | 58.93 | 30377.45 | 135.88 | 3653.06 | 76.55 | 30.45 | 23030.42 | 0.4 | 0.86 | 0.16 | 1.41 | 1 | 10
5 | 125 | CONCLUIDO | 6.8357 | 14.63 | 9.89 | 14.13 | 0.16 | 42 | 244.85 | 58.47 | 2.25 | 40 | 59.12 | 30431.96 | 127.47 | 3652.41 | 68.68 | 30.45 | 19133.31 | 0.44 | 0.88 | 0.15 | 1.17 | 1 | 10
6 | 125 | CONCLUIDO | 7.0613 | 14.16 | 9.7 | 16.17 | 0.18 | 36 | 245.29 | 58.47 | 2.5 | 32 | 59.32 | 30486.54 | 119.46 | 3652.73 | 62.55 | 30.45 | 16099.55 | 0.49 | 0.89 | 0.14 | 0.98 | 1 | 10
7 | 125 | CONCLUIDO | 7.2456 | 13.8 | 9.58 | 18.54 | 0.2 | 31 | 245.73 | 58.47 | 2.75 | 14 | 59.51 | 30541.19 | 113.45 | 3652.86 | 57.95 | 30.45 | 13823.77 | 0.53 | 0.9 | 0.15 | 0.86 | 1 | 10
8 | 125 | CONCLUIDO | 7.2285 | 13.83 | 9.61 | 18.61 | 0.22 | 31 | 246.18 | 58.47 | 3 | 0 | 59.7 | 30595.91 | 113.45 | 3652.56 | 58.39 | 30.45 | 14044.9 | 0.52 | 0.9 | 0.17 | 0.89 | 1 | 10