## Sheet1
| Volume de calda [L] | STATUS | Capacidade operacional [ha/h] | Tempo de missao [h] | Tempo util [h] | Tempo por voo [min] | Autonomia Projetada [h] | N° Voos | MTOW [kg] | Massa Estrutura [kg] | Combustível [kg] | Abastecimentos | Massa gerador | Potência gerador [W] | Combustível consumido [L] | Calda cons [L] | Distância percorrida [km] | Distância Pulverizando [km] | RTL ACUMULADO[m] | EOC [km/km] | EOC [h/h] | Tempo de manobra [h] | Tempo rtl_rtw [h] | V pulv [m/s] | V desloc [m/s]
0 | 95 | CONCLUIDO | 5.4968 | 18.19 | 11.82 | 6.75 | 0.1 | 105 | 185.69 | 53.44 | 1 | 103 | 36.26 | 23136.14 | 143.29 | 3726.23 | 131.82 | 30.45 | 50388.28 | 0.23 | 0.73 | 0.25 | 3.09 | 1 | 10
1 | 95 | CONCLUIDO | 6.245 | 16.01 | 10.83 | 8.9 | 0.12 | 73 | 186.07 | 53.44 | 1.25 | 71 | 36.39 | 23182.76 | 124.75 | 3725.81 | 99.62 | 30.45 | 34451.15 | 0.31 | 0.8 | 0.19 | 2.11 | 1 | 10
2 | 95 | CONCLUIDO | 6.7877 | 14.73 | 10.25 | 11.39 | 0.14 | 54 | 186.45 | 53.44 | 1.5 | 52 | 36.51 | 23229.42 | 110.59 | 3726.03 | 80.68 | 30.45 | 25074.42 | 0.38 | 0.84 | 0.17 | 1.53 | 1 | 10
3 | 95 | CONCLUIDO | 7.1346 | 14.02 | 9.95 | 13.88 | 0.17 | 43 | 186.83 | 53.44 | 1.75 | 25 | 36.64 | 23276.13 | 100.4 | 3725.63 | 69.81 | 30.45 | 19694.31 | 0.44 | 0.87 | 0.17 | 1.23 | 1 | 10
4 | 95 | CONCLUIDO | 7.1841 | 13.92 | 9.93 | 14.52 | 0.19 | 41 | 187.21 | 53.44 | 2 | 0 | 36.77 | 23322.88 | 98.82 | 3726.26 | 68.07 | 30.45 | 18835.63 | 0.45 | 0.87 | 0.2 | 1.2 | 1 | 10