## Sheet1
| Volume de calda [L] | STATUS | Capacidade operacional [ha/h] | Tempo de missao [h] | Tempo util [h] | Tempo por voo [min] | Autonomia Projetada [h] | N° Voos | MTOW [kg] | Massa Estrutura [kg] | Combustível [kg] | Abastecimentos | Massa gerador | Potência gerador [W] | Combustível consumido [L] | Calda cons [L] | Distância percorrida [km] | Distância Pulverizando [km] | RTL ACUMULADO[m] | EOC [km/km] | EOC [h/h] | Tempo de manobra [h] | Tempo rtl_rtw [h] | V pulv [m/s] | V desloc [m/s]
0 | 75 | CONCLUIDO | 3.1628 | 31.62 | 23.57 | 7.48 | 0.12 | 189 | 150.44 | 49.1 | 1 | 187 | 25.34 | 18787.76 | 260.66 | 3857.76 | 242.95 | 57.57 | 90021.82 | 0.24 | 0.7 | 3.02 | 5.56 | 1 | 10
1 | 75 | CONCLUIDO | 3.5132 | 28.46 | 22 | 9.64 | 0.15 | 137 | 150.78 | 49.1 | 1.25 | 135 | 25.44 | 18830.65 | 236.21 | 3857.96 | 191.49 | 57.57 | 64550.72 | 0.3 | 0.75 | 2.94 | 3.99 | 1 | 10
2 | 75 | CONCLUIDO | 3.7595 | 26.6 | 21.08 | 11.93 | 0.18 | 106 | 151.13 | 49.1 | 1.5 | 104 | 25.54 | 18873.58 | 218.85 | 3857.67 | 161.93 | 57.57 | 49925.81 | 0.36 | 0.78 | 2.87 | 3.08 | 1 | 10
3 | 75 | CONCLUIDO | 3.9501 | 25.32 | 20.44 | 14.43 | 0.2 | 85 | 151.48 | 49.1 | 1.75 | 83 | 25.64 | 18916.54 | 204.82 | 3857.62 | 140.74 | 57.57 | 39437.45 | 0.41 | 0.8 | 2.85 | 2.43 | 1 | 10
4 | 75 | CONCLUIDO | 4.0822 | 24.5 | 20.05 | 16.94 | 0.23 | 71 | 151.83 | 49.1 | 2 | 67 | 25.73 | 18959.54 | 193.02 | 3857.39 | 128.07 | 57.57 | 33173.33 | 0.45 | 0.82 | 2.82 | 2.04 | 1 | 10
5 | 75 | CONCLUIDO | 4.1802 | 23.92 | 19.78 | 19.46 | 0.26 | 61 | 152.18 | 49.1 | 2.25 | 43 | 25.83 | 19002.56 | 183.92 | 3857.29 | 118.67 | 57.57 | 28524.2 | 0.49 | 0.83 | 2.83 | 1.78 | 1 | 10
6 | 75 | CONCLUIDO | 4.2347 | 23.61 | 19.63 | 21.03 | 0.29 | 56 | 152.53 | 49.1 | 2.5 | 21 | 25.93 | 19045.63 | 177.91 | 3857.64 | 113.23 | 57.57 | 25827.79 | 0.51 | 0.84 | 2.83 | 1.62 | 1 | 10
7 | 75 | CONCLUIDO | 4.2531 | 23.51 | 19.59 | 21.76 | 0.32 | 54 | 152.88 | 49.1 | 2.75 | 7 | 26.03 | 19088.72 | 176.51 | 3857.69 | 110.85 | 57.57 | 24646.66 | 0.52 | 0.84 | 2.86 | 1.58 | 1 | 10
8 | 75 | CONCLUIDO | 4.2587 | 23.48 | 19.59 | 22.17 | 0.35 | 53 | 153.23 | 49.1 | 3 | 2 | 26.13 | 19131.85 | 175.58 | 3857.74 | 110.76 | 57.57 | 24607.3 | 0.52 | 0.84 | 2.86 | 1.58 | 1 | 10
9 | 75 | CONCLUIDO | 4.2633 | 23.46 | 19.56 | 22.14 | 0.37 | 53 | 153.58 | 49.1 | 3.25 | 0 | 26.23 | 19175.02 | 175.4 | 3857.48 | 110.02 | 57.57 | 24236.12 | 0.52 | 0.84 | 2.85 | 1.55 | 1 | 10