## Sheet1
| Volume de calda [L] | STATUS | Capacidade operacional [ha/h] | Tempo de missao [h] | Tempo util [h] | Tempo por voo [min] | Autonomia Projetada [h] | N° Voos | MTOW [kg] | Massa Estrutura [kg] | Combustível [kg] | Abastecimentos | Massa gerador | Potência gerador [W] | Combustível consumido [L] | Calda cons [L] | Distância percorrida [km] | Distância Pulverizando [km] | RTL ACUMULADO[m] | EOC [km/km] | EOC [h/h] | Tempo de manobra [h] | Tempo rtl_rtw [h] | V pulv [m/s] | V desloc [m/s]
0 | 135 | CONCLUIDO | 2.0655 | 48.42 | 28.32 | 4.98 | 0.07 | 341 | 263.32 | 59.89 | 1 | 339 | 67.43 | 32710.1 | 469.59 | 3859.42 | 398.73 | 57.57 | 167151.13 | 0.14 | 0.58 | 3.27 | 10.31 | 1 | 10
1 | 135 | CONCLUIDO | 2.492 | 40.13 | 25.14 | 6.29 | 0.08 | 240 | 263.79 | 59.89 | 1.25 | 238 | 67.65 | 32767.75 | 412.82 | 3858.53 | 294.48 | 57.57 | 115531.1 | 0.2 | 0.65 | 3.09 | 7.13 | 1 | 10
2 | 135 | CONCLUIDO | 2.8107 | 35.58 | 23.42 | 7.64 | 0.1 | 184 | 264.25 | 59.89 | 1.5 | 182 | 67.87 | 32825.49 | 381.08 | 3858.27 | 237.63 | 57.57 | 87386.49 | 0.24 | 0.7 | 3.03 | 5.41 | 1 | 10
3 | 135 | CONCLUIDO | 3.0476 | 32.81 | 22.38 | 8.95 | 0.12 | 150 | 264.72 | 59.89 | 1.75 | 148 | 68.09 | 32883.31 | 360.44 | 3858.34 | 204.38 | 57.57 | 70934.32 | 0.28 | 0.73 | 2.94 | 4.36 | 1 | 10
4 | 135 | CONCLUIDO | 3.2353 | 30.91 | 21.69 | 10.33 | 0.13 | 126 | 265.19 | 59.89 | 2 | 124 | 68.31 | 32941.21 | 345.74 | 3857.76 | 181.61 | 57.57 | 59666.64 | 0.32 | 0.76 | 2.91 | 3.68 | 1 | 10
5 | 135 | CONCLUIDO | 3.3979 | 29.43 | 21.12 | 11.73 | 0.15 | 108 | 265.66 | 59.89 | 2.25 | 106 | 68.53 | 32999.19 | 333.2 | 3857.61 | 162.85 | 57.57 | 50378.05 | 0.35 | 0.78 | 2.88 | 3.11 | 1 | 10
6 | 135 | CONCLUIDO | 3.5322 | 28.31 | 20.71 | 13.22 | 0.17 | 94 | 266.13 | 59.89 | 2.5 | 92 | 68.75 | 33057.26 | 323.04 | 3857.8 | 149.47 | 57.57 | 43759.93 | 0.39 | 0.79 | 2.86 | 2.7 | 1 | 10
7 | 135 | CONCLUIDO | 3.6352 | 27.51 | 20.41 | 14.58 | 0.18 | 84 | 266.6 | 59.89 | 2.75 | 82 | 68.97 | 33115.41 | 314.9 | 3857.4 | 139.95 | 57.57 | 39050.48 | 0.41 | 0.8 | 2.84 | 2.4 | 1 | 10
8 | 135 | CONCLUIDO | 3.7294 | 26.81 | 20.17 | 16.14 | 0.2 | 75 | 267.08 | 59.89 | 3 | 73 | 69.19 | 33173.65 | 307.6 | 3857.74 | 131.94 | 57.57 | 35089.5 | 0.44 | 0.81 | 2.83 | 2.16 | 1 | 10
9 | 135 | CONCLUIDO | 3.8273 | 26.13 | 19.89 | 17.81 | 0.22 | 67 | 267.55 | 59.89 | 3.25 | 65 | 69.41 | 33231.97 | 298.93 | 3857.43 | 123 | 57.57 | 30656.74 | 0.47 | 0.82 | 2.81 | 1.88 | 1 | 10
10 | 135 | CONCLUIDO | 3.8838 | 25.75 | 19.76 | 19.12 | 0.23 | 62 | 268.02 | 59.89 | 3.5 | 60 | 69.64 | 33290.38 | 294.74 | 3857.29 | 118.75 | 57.57 | 28557.97 | 0.48 | 0.83 | 2.8 | 1.75 | 1 | 10
11 | 135 | CONCLUIDO | 3.9569 | 25.27 | 19.59 | 20.99 | 0.25 | 56 | 268.5 | 59.89 | 3.75 | 54 | 69.86 | 33348.87 | 287.35 | 3857.56 | 113.01 | 57.57 | 25720.39 | 0.51 | 0.84 | 2.8 | 1.58 | 1 | 10
12 | 135 | CONCLUIDO | 4.01 | 24.94 | 19.46 | 22.45 | 0.26 | 52 | 268.97 | 59.89 | 4 | 50 | 70.09 | 33407.45 | 281.22 | 3857.34 | 108.95 | 57.57 | 23706.54 | 0.53 | 0.84 | 2.78 | 1.45 | 1 | 10
13 | 135 | CONCLUIDO | 4.0573 | 24.65 | 19.37 | 24.21 | 0.28 | 48 | 269.45 | 59.89 | 4.25 | 46 | 70.31 | 33466.11 | 276.7 | 3857.18 | 106.18 | 57.57 | 22342.52 | 0.54 | 0.85 | 2.77 | 1.36 | 1 | 10
14 | 135 | CONCLUIDO | 4.1123 | 24.32 | 19.24 | 26.24 | 0.3 | 44 | 269.92 | 59.89 | 4.5 | 42 | 70.54 | 33524.86 | 269.8 | 3857.39 | 101.49 | 57.57 | 20015.7 | 0.57 | 0.85 | 2.78 | 1.23 | 1 | 10
15 | 135 | CONCLUIDO | 4.1512 | 24.09 | 19.16 | 28.04 | 0.31 | 41 | 270.4 | 59.89 | 4.75 | 39 | 70.76 | 33583.7 | 264.53 | 3857.39 | 99.35 | 57.57 | 18961.82 | 0.58 | 0.86 | 2.77 | 1.16 | 1 | 10
16 | 135 | CONCLUIDO | 4.1767 | 23.94 | 19.12 | 29.41 | 0.33 | 39 | 270.88 | 59.89 | 5 | 37 | 70.99 | 33642.62 | 259.6 | 3857.1 | 97.58 | 57.57 | 18086.17 | 0.59 | 0.86 | 2.77 | 1.11 | 1 | 10
17 | 135 | CONCLUIDO | 4.2214 | 23.69 | 19.02 | 31.69 | 0.34 | 36 | 271.36 | 59.89 | 5.25 | 33 | 71.22 | 33701.64 | 254.23 | 3857.28 | 94.48 | 57.57 | 16554.42 | 0.61 | 0.86 | 2.76 | 1.01 | 1 | 10
18 | 135 | CONCLUIDO | 4.25 | 23.53 | 18.96 | 33.45 | 0.36 | 34 | 271.84 | 59.89 | 5.5 | 26 | 71.45 | 33760.74 | 249.37 | 3857.19 | 92.22 | 57.57 | 15433.77 | 0.62 | 0.86 | 2.77 | 0.95 | 1 | 10
19 | 135 | CONCLUIDO | 4.262 | 23.46 | 18.94 | 34.44 | 0.38 | 33 | 272.32 | 59.89 | 5.75 | 21 | 71.68 | 33820.05 | 246.65 | 3857.1 | 91.7 | 57.57 | 15176.81 | 0.63 | 0.87 | 2.77 | 0.94 | 1 | 10
20 | 135 | CONCLUIDO | 4.2696 | 23.42 | 18.95 | 35.53 | 0.39 | 32 | 272.8 | 59.89 | 6 | 13 | 71.91 | 33879.33 | 243.53 | 3857.18 | 91.42 | 57.57 | 15042.61 | 0.63 | 0.87 | 2.79 | 0.94 | 1 | 10
21 | 135 | CONCLUIDO | 4.2886 | 23.32 | 18.9 | 36.58 | 0.41 | 31 | 273.28 | 59.89 | 6.25 | 6 | 72.14 | 33938.7 | 243.36 | 3857.37 | 89.54 | 57.57 | 14105.65 | 0.64 | 0.87 | 2.79 | 0.89 | 1 | 10
22 | 135 | CONCLUIDO | 4.3022 | 23.24 | 18.87 | 37.75 | 0.42 | 30 | 273.76 | 59.89 | 6.5 | 4 | 72.37 | 33998.16 | 240.48 | 3857.02 | 88.72 | 57.57 | 13700.86 | 0.65 | 0.87 | 2.79 | 0.87 | 1 | 10
23 | 135 | CONCLUIDO | 4.3039 | 23.24 | 18.87 | 37.73 | 0.44 | 30 | 274.24 | 59.89 | 6.75 | 1 | 72.61 | 34057.71 | 239.7 | 3857.27 | 88.34 | 57.57 | 13515.28 | 0.65 | 0.87 | 2.79 | 0.86 | 1 | 10
24 | 135 | CONCLUIDO | 4.3022 | 23.24 | 18.87 | 37.75 | 0.45 | 30 | 274.73 | 59.89 | 7 | 0 | 72.84 | 34117.35 | 240.49 | 3857.12 | 88.5 | 57.57 | 13594.39 | 0.65 | 0.87 | 2.79 | 0.87 | 1 | 10