## Sheet1
| Volume de calda [L] | STATUS | Capacidade operacional [ha/h] | Tempo de missao [h] | Tempo util [h] | Tempo por voo [min] | Autonomia Projetada [h] | N° Voos | MTOW [kg] | Massa Estrutura [kg] | Combustível [kg] | Abastecimentos | Massa gerador | Potência gerador [W] | Combustível consumido [L] | Calda cons [L] | Distância percorrida [km] | Distância Pulverizando [km] | RTL ACUMULADO[m] | EOC [km/km] | EOC [h/h] | Tempo de manobra [h] | Tempo rtl_rtw [h] | V pulv [m/s] | V desloc [m/s]
0 | 70 | CONCLUIDO | 6.6197 | 15.11 | 10.8 | 9 | 0.12 | 72 | 141.81 | 47.83 | 1 | 70 | 22.98 | 17723.39 | 98.77 | 3721.18 | 98.37 | 30.45 | 33830.39 | 0.31 | 0.8 | 0.2 | 2.08 | 1 | 10
1 | 70 | CONCLUIDO | 7.0631 | 14.16 | 10.34 | 11.28 | 0.16 | 55 | 142.15 | 47.83 | 1.25 | 8 | 23.07 | 17765.46 | 87.87 | 3721.05 | 81.45 | 30.45 | 25455.78 | 0.37 | 0.84 | 0.23 | 1.62 | 1 | 10
2 | 70 | CONCLUIDO | 7.0588 | 14.17 | 10.35 | 11.29 | 0.19 | 55 | 142.49 | 47.83 | 1.5 | 0 | 23.16 | 17807.56 | 87.9 | 3721.04 | 81.4 | 30.45 | 25429.13 | 0.37 | 0.84 | 0.24 | 1.63 | 1 | 10