## Sheet1
| Volume de calda [L] | STATUS | Capacidade operacional [ha/h] | Tempo de missao [h] | Tempo util [h] | Tempo por voo [min] | Autonomia Projetada [h] | N° Voos | MTOW [kg] | Massa Estrutura [kg] | Combustível [kg] | Abastecimentos | Massa gerador | Potência gerador [W] | Combustível consumido [L] | Calda cons [L] | Distância percorrida [km] | Distância Pulverizando [km] | RTL ACUMULADO[m] | EOC [km/km] | EOC [h/h] | Tempo de manobra [h] | Tempo rtl_rtw [h] | V pulv [m/s] | V desloc [m/s]
0 | 145 | CONCLUIDO | 3.7851 | 26.42 | 14.04 | 4.81 | 0.06 | 175 | 285.18 | 61.2 | 1 | 173 | 77.98 | 35406.83 | 239.1 | 3723.51 | 204.88 | 30.45 | 86567.57 | 0.15 | 0.62 | 0.36 | 5.31 | 1 | 10
1 | 145 | CONCLUIDO | 4.6101 | 21.69 | 12.28 | 6.14 | 0.08 | 120 | 285.68 | 61.2 | 1.25 | 118 | 78.24 | 35468.6 | 204.93 | 3721.73 | 146.9 | 30.45 | 57857 | 0.21 | 0.71 | 0.28 | 3.55 | 1 | 10
2 | 145 | CONCLUIDO | 5.1983 | 19.24 | 11.38 | 7.51 | 0.09 | 91 | 286.19 | 61.2 | 1.5 | 89 | 78.49 | 35530.47 | 186.36 | 3721.43 | 117.56 | 30.45 | 43331.68 | 0.26 | 0.76 | 0.23 | 2.66 | 1 | 10
3 | 145 | CONCLUIDO | 5.6422 | 17.72 | 10.84 | 8.91 | 0.11 | 73 | 286.69 | 61.2 | 1.75 | 71 | 78.74 | 35592.57 | 173.58 | 3721.33 | 99.73 | 30.45 | 34506.6 | 0.31 | 0.8 | 0.2 | 2.12 | 1 | 10
4 | 145 | CONCLUIDO | 6.0188 | 16.61 | 10.43 | 10.43 | 0.12 | 60 | 287.19 | 61.2 | 2 | 58 | 78.99 | 35654.65 | 163.2 | 3721.15 | 86.42 | 30.45 | 27916.43 | 0.35 | 0.83 | 0.18 | 1.71 | 1 | 10
5 | 145 | CONCLUIDO | 6.3089 | 15.85 | 10.15 | 11.94 | 0.14 | 51 | 287.7 | 61.2 | 2.25 | 49 | 79.25 | 35716.83 | 154.84 | 3720.86 | 77.28 | 30.45 | 23389.1 | 0.39 | 0.85 | 0.16 | 1.43 | 1 | 10
6 | 145 | CONCLUIDO | 6.5458 | 15.28 | 9.96 | 13.58 | 0.15 | 44 | 288.2 | 61.2 | 2.5 | 42 | 79.5 | 35779.11 | 148.09 | 3721.25 | 70.9 | 30.45 | 20236.63 | 0.43 | 0.87 | 0.15 | 1.23 | 1 | 10
7 | 145 | CONCLUIDO | 6.7714 | 14.77 | 9.77 | 15.43 | 0.17 | 38 | 288.71 | 61.2 | 2.75 | 36 | 79.76 | 35841.5 | 141.16 | 3720.81 | 64.81 | 30.45 | 17217.56 | 0.47 | 0.89 | 0.14 | 1.05 | 1 | 10
8 | 145 | CONCLUIDO | 6.9312 | 14.43 | 9.65 | 17.02 | 0.18 | 34 | 289.21 | 61.2 | 3 | 32 | 80.02 | 35903.99 | 134.81 | 3720.99 | 60.74 | 30.45 | 15204.97 | 0.5 | 0.9 | 0.13 | 0.92 | 1 | 10
9 | 145 | CONCLUIDO | 7.1047 | 14.08 | 9.51 | 19.02 | 0.2 | 30 | 289.72 | 61.2 | 3.25 | 26 | 80.27 | 35966.59 | 128.04 | 3721.21 | 56.02 | 30.45 | 12866.03 | 0.54 | 0.91 | 0.13 | 0.79 | 1 | 10
10 | 145 | CONCLUIDO | 7.1786 | 13.93 | 9.47 | 20.3 | 0.21 | 28 | 290.23 | 61.2 | 3.5 | 9 | 80.53 | 36029.29 | 124.69 | 3720.98 | 54.03 | 30.45 | 11882.11 | 0.56 | 0.91 | 0.15 | 0.75 | 1 | 10
11 | 145 | CONCLUIDO | 7.1848 | 13.92 | 9.51 | 21.14 | 0.23 | 27 | 290.74 | 61.2 | 3.75 | 1 | 80.79 | 36092.1 | 125.12 | 3721.34 | 55.19 | 30.45 | 12462.71 | 0.55 | 0.91 | 0.16 | 0.79 | 1 | 10
12 | 145 | CONCLUIDO | 7.1826 | 13.92 | 9.52 | 21.15 | 0.24 | 27 | 291.25 | 61.2 | 4 | 0 | 81.05 | 36155.02 | 125.44 | 3721.25 | 55.32 | 30.45 | 12528.42 | 0.55 | 0.91 | 0.16 | 0.8 | 1 | 10