## Sheet1
| Volume de calda [L] | STATUS | Capacidade operacional [ha/h] | Tempo de missao [h] | Tempo util [h] | Tempo por voo [min] | Autonomia Projetada [h] | N° Voos | MTOW [kg] | Massa Estrutura [kg] | Combustível [kg] | Abastecimentos | Massa gerador | Potência gerador [W] | Combustível consumido [L] | Calda cons [L] | Distância percorrida [km] | Distância Pulverizando [km] | RTL ACUMULADO[m] | EOC [km/km] | EOC [h/h] | Tempo de manobra [h] | Tempo rtl_rtw [h] | V pulv [m/s] | V desloc [m/s]
0 | 25 | CONCLUIDO | 3.7556 | 26.63 | 22.68 | 8.78 | 0.28 | 155 | 61.76 | 28.92 | 1 | 0 | 6.84 | 7851.41 | 119.34 | 3848.12 | 206.46 | 57.73 | 71866.43 | 0.28 | 0.72 | 3.13 | 4.64 | 1 | 10