## Sheet1
| Volume de calda [L] | STATUS | Capacidade operacional [ha/h] | Tempo de missao [h] | Tempo util [h] | Tempo por voo [min] | Autonomia Projetada [h] | N° Voos | MTOW [kg] | Massa Estrutura [kg] | Combustível [kg] | Abastecimentos | Massa gerador | Potência gerador [W] | Combustível consumido [L] | Calda cons [L] | Distância percorrida [km] | Distância Pulverizando [km] | RTL ACUMULADO[m] | EOC [km/km] | EOC [h/h] | Tempo de manobra [h] | Tempo rtl_rtw [h] | V pulv [m/s] | V desloc [m/s]
0 | 120 | CONCLUIDO | 2.4139 | 41.43 | 25.78 | 5.45 | 0.08 | 284 | 232.68 | 57.72 | 1 | 282 | 53.95 | 28931.02 | 390.79 | 3666 | 339.39 | 60.59 | 138281.98 | 0.18 | 0.67 | 0.61 | 8.5 | 1 | 10
1 | 120 | CONCLUIDO | 2.8463 | 35.13 | 23.22 | 6.9 | 0.1 | 202 | 233.1 | 57.72 | 1.25 | 200 | 54.13 | 28983.75 | 347.63 | 3665.94 | 254.76 | 60.59 | 96374.84 | 0.24 | 0.74 | 0.49 | 5.94 | 1 | 10
2 | 120 | CONCLUIDO | 3.1618 | 31.63 | 21.81 | 8.39 | 0.11 | 156 | 233.53 | 57.72 | 1.5 | 154 | 54.31 | 29036.54 | 322.38 | 3665.71 | 208.63 | 60.59 | 73539.18 | 0.29 | 0.79 | 0.41 | 4.53 | 1 | 10
3 | 120 | CONCLUIDO | 3.3975 | 29.43 | 20.94 | 9.89 | 0.13 | 127 | 233.96 | 57.72 | 1.75 | 125 | 54.49 | 29089.39 | 305.34 | 3665.52 | 180.1 | 60.59 | 59418.16 | 0.34 | 0.82 | 0.37 | 3.66 | 1 | 10
4 | 120 | CONCLUIDO | 3.5925 | 27.84 | 20.3 | 11.49 | 0.15 | 106 | 234.39 | 57.72 | 2 | 104 | 54.67 | 29142.31 | 291.9 | 3665.33 | 159.1 | 60.59 | 49023.24 | 0.38 | 0.85 | 0.33 | 3.02 | 1 | 10
5 | 120 | CONCLUIDO | 3.7414 | 26.73 | 19.87 | 13.1 | 0.17 | 91 | 234.82 | 57.72 | 2.25 | 89 | 54.85 | 29195.29 | 281.8 | 3665.4 | 145.3 | 60.59 | 42198.17 | 0.42 | 0.87 | 0.31 | 2.59 | 1 | 10
6 | 120 | CONCLUIDO | 3.8652 | 25.87 | 19.52 | 14.64 | 0.19 | 80 | 235.25 | 57.72 | 2.5 | 78 | 55.03 | 29248.33 | 272.71 | 3665.19 | 133.78 | 60.59 | 36495.15 | 0.45 | 0.88 | 0.29 | 2.24 | 1 | 10
7 | 120 | CONCLUIDO | 3.9808 | 25.12 | 19.22 | 16.48 | 0.21 | 70 | 235.68 | 57.72 | 2.75 | 68 | 55.21 | 29301.44 | 264.24 | 3665.09 | 123.95 | 60.59 | 31627.94 | 0.49 | 0.9 | 0.28 | 1.95 | 1 | 10
8 | 120 | CONCLUIDO | 4.0686 | 24.58 | 19 | 18.09 | 0.23 | 63 | 236.11 | 57.72 | 3 | 61 | 55.39 | 29354.61 | 256.99 | 3665.22 | 116.51 | 60.59 | 27943.43 | 0.52 | 0.91 | 0.26 | 1.72 | 1 | 10
9 | 120 | CONCLUIDO | 4.1752 | 23.95 | 18.69 | 20.03 | 0.24 | 56 | 236.54 | 57.72 | 3.25 | 54 | 55.57 | 29407.85 | 248.26 | 3665.44 | 106.09 | 60.59 | 22771.95 | 0.57 | 0.92 | 0.25 | 1.41 | 1 | 10
10 | 120 | CONCLUIDO | 4.213 | 23.74 | 18.7 | 22 | 0.26 | 51 | 236.98 | 57.72 | 3.5 | 49 | 55.75 | 29461.15 | 244 | 3665.21 | 108.27 | 60.59 | 23882.6 | 0.56 | 0.92 | 0.21 | 1.43 | 1 | 10
11 | 120 | CONCLUIDO | 4.2548 | 23.5 | 18.65 | 23.81 | 0.28 | 47 | 237.41 | 57.72 | 3.75 | 45 | 55.93 | 29514.51 | 239.31 | 3665.11 | 105.79 | 60.59 | 22665.15 | 0.57 | 0.92 | 0.23 | 1.38 | 1 | 10
12 | 120 | CONCLUIDO | 4.3163 | 23.17 | 18.5 | 25.81 | 0.3 | 43 | 237.84 | 57.72 | 4 | 41 | 56.12 | 29567.95 | 232.96 | 3665.29 | 100.52 | 60.59 | 20048.16 | 0.6 | 0.93 | 0.23 | 1.22 | 1 | 10
13 | 120 | CONCLUIDO | 4.3729 | 22.87 | 18.38 | 28.28 | 0.32 | 39 | 238.28 | 57.72 | 4.25 | 37 | 56.3 | 29621.44 | 225.49 | 3664.95 | 96.74 | 60.59 | 18180.17 | 0.63 | 0.94 | 0.23 | 1.11 | 1 | 10
14 | 120 | CONCLUIDO | 4.4185 | 22.63 | 18.28 | 30.47 | 0.34 | 36 | 238.71 | 57.72 | 4.5 | 34 | 56.49 | 29675.01 | 219.16 | 3665.29 | 93.36 | 60.59 | 16504.9 | 0.65 | 0.94 | 0.22 | 1 | 1 | 10
15 | 120 | CONCLUIDO | 4.4466 | 22.49 | 18.23 | 32.17 | 0.35 | 34 | 239.14 | 57.72 | 4.75 | 25 | 56.67 | 29728.63 | 213.22 | 3665.06 | 91.39 | 60.59 | 15527.76 | 0.66 | 0.94 | 0.23 | 0.95 | 1 | 10
16 | 120 | CONCLUIDO | 4.4739 | 22.35 | 18.18 | 34.1 | 0.37 | 32 | 239.58 | 57.72 | 5 | 8 | 56.86 | 29782.33 | 209.94 | 3664.95 | 89.37 | 60.59 | 14531.62 | 0.68 | 0.95 | 0.24 | 0.91 | 1 | 10
17 | 120 | CONCLUIDO | 4.466 | 22.39 | 18.22 | 34.17 | 0.39 | 32 | 240.02 | 57.72 | 5.25 | 1 | 57.04 | 29836.09 | 211.06 | 3665.09 | 90.31 | 60.59 | 14998.55 | 0.67 | 0.95 | 0.26 | 0.95 | 1 | 10
18 | 120 | CONCLUIDO | 4.4657 | 22.39 | 18.23 | 34.17 | 0.41 | 32 | 240.45 | 57.72 | 5.5 | 0 | 57.23 | 29890.04 | 211.45 | 3665.09 | 90.31 | 60.59 | 14999.32 | 0.67 | 0.95 | 0.26 | 0.95 | 1 | 10