## Sheet1
| Volume de calda [L] | STATUS | Capacidade operacional [ha/h] | Tempo de missao [h] | Tempo util [h] | Tempo por voo [min] | Autonomia Projetada [h] | N° Voos | MTOW [kg] | Massa Estrutura [kg] | Combustível [kg] | Abastecimentos | Massa gerador | Potência gerador [W] | Combustível consumido [L] | Calda cons [L] | Distância percorrida [km] | Distância Pulverizando [km] | RTL ACUMULADO[m] | EOC [km/km] | EOC [h/h] | Tempo de manobra [h] | Tempo rtl_rtw [h] | V pulv [m/s] | V desloc [m/s]
0 | 150 | CONCLUIDO | 1.9091 | 52.38 | 28.66 | 4.61 | 0.06 | 373 | 296.65 | 61.82 | 1 | 371 | 83.83 | 36821.52 | 512.21 | 3666.9 | 433.72 | 60.59 | 184998.75 | 0.14 | 0.6 | 0.76 | 11.37 | 1 | 10
1 | 150 | CONCLUIDO | 2.3692 | 42.21 | 24.93 | 5.82 | 0.07 | 257 | 297.17 | 61.82 | 1.25 | 255 | 84.1 | 36885.7 | 441.95 | 3665.95 | 311 | 60.59 | 124218.72 | 0.19 | 0.69 | 0.58 | 7.65 | 1 | 10
2 | 150 | CONCLUIDO | 2.7094 | 36.91 | 23.02 | 7.05 | 0.09 | 196 | 297.7 | 61.82 | 1.5 | 194 | 84.37 | 36949.99 | 404.81 | 3665.88 | 248.35 | 60.59 | 93200.6 | 0.24 | 0.75 | 0.48 | 5.74 | 1 | 10
3 | 150 | CONCLUIDO | 2.9638 | 33.74 | 21.91 | 8.27 | 0.1 | 159 | 298.22 | 61.82 | 1.75 | 157 | 84.65 | 37014.39 | 382.02 | 3665.59 | 212.13 | 60.59 | 75276.83 | 0.29 | 0.79 | 0.41 | 4.63 | 1 | 10
4 | 150 | CONCLUIDO | 3.1735 | 31.51 | 21.12 | 9.53 | 0.12 | 133 | 298.74 | 61.82 | 2 | 131 | 84.92 | 37078.91 | 365.36 | 3665.53 | 186.22 | 60.59 | 62450.65 | 0.33 | 0.82 | 0.38 | 3.84 | 1 | 10
5 | 150 | CONCLUIDO | 3.3476 | 29.87 | 20.54 | 10.81 | 0.13 | 114 | 299.26 | 61.82 | 2.25 | 112 | 85.19 | 37143.54 | 352.42 | 3665.69 | 167.16 | 60.59 | 53016.85 | 0.36 | 0.84 | 0.34 | 3.26 | 1 | 10
6 | 150 | CONCLUIDO | 3.4854 | 28.69 | 20.14 | 12.08 | 0.15 | 100 | 299.79 | 61.82 | 2.5 | 98 | 85.47 | 37208.42 | 342.63 | 3665.66 | 153.94 | 60.59 | 46477.14 | 0.39 | 0.86 | 0.32 | 2.86 | 1 | 10
7 | 150 | CONCLUIDO | 3.6154 | 27.66 | 19.77 | 13.48 | 0.16 | 88 | 300.32 | 61.82 | 2.75 | 86 | 85.74 | 37273.29 | 333.11 | 3665.4 | 142 | 60.59 | 40565.43 | 0.43 | 0.87 | 0.3 | 2.49 | 1 | 10
8 | 150 | CONCLUIDO | 3.7209 | 26.88 | 19.49 | 14.8 | 0.18 | 79 | 300.84 | 61.82 | 3 | 77 | 86.02 | 37338.27 | 325.71 | 3665.06 | 132.8 | 60.59 | 36009.34 | 0.46 | 0.88 | 0.28 | 2.21 | 1 | 10
9 | 150 | CONCLUIDO | 3.8045 | 26.28 | 19.29 | 16.07 | 0.19 | 72 | 301.37 | 61.82 | 3.25 | 70 | 86.3 | 37403.38 | 319.31 | 3665.64 | 126.06 | 60.59 | 32675.94 | 0.48 | 0.89 | 0.28 | 2.01 | 1 | 10
10 | 150 | CONCLUIDO | 3.8796 | 25.78 | 19.11 | 17.37 | 0.21 | 66 | 301.9 | 61.82 | 3.5 | 64 | 86.58 | 37468.6 | 313.48 | 3665.55 | 120.19 | 60.59 | 29769.04 | 0.5 | 0.9 | 0.27 | 1.83 | 1 | 10
11 | 150 | CONCLUIDO | 3.9608 | 25.25 | 18.92 | 18.92 | 0.22 | 60 | 302.43 | 61.82 | 3.75 | 58 | 86.86 | 37533.94 | 307.09 | 3665.18 | 113.67 | 60.59 | 26537.64 | 0.53 | 0.91 | 0.26 | 1.64 | 1 | 10
12 | 150 | CONCLUIDO | 4.0564 | 24.65 | 18.6 | 20.29 | 0.24 | 55 | 302.96 | 61.82 | 4 | 53 | 87.14 | 37599.4 | 298.23 | 3665.07 | 103.02 | 60.59 | 21239.2 | 0.59 | 0.93 | 0.25 | 1.32 | 1 | 10
13 | 150 | CONCLUIDO | 4.0686 | 24.58 | 18.69 | 21.57 | 0.25 | 52 | 303.49 | 61.82 | 4.25 | 50 | 87.42 | 37664.98 | 297.24 | 3665.14 | 107.69 | 60.59 | 23588.1 | 0.56 | 0.92 | 0.22 | 1.41 | 1 | 10
14 | 150 | CONCLUIDO | 4.0711 | 24.56 | 18.84 | 23.07 | 0.26 | 49 | 304.03 | 61.82 | 4.5 | 47 | 87.7 | 37730.68 | 297.57 | 3665.16 | 112.23 | 60.59 | 25873.37 | 0.54 | 0.91 | 0.24 | 1.57 | 1 | 10
15 | 150 | CONCLUIDO | 4.1538 | 24.07 | 18.58 | 24.77 | 0.28 | 45 | 304.56 | 61.82 | 4.75 | 43 | 87.99 | 37796.51 | 289.95 | 3665.43 | 103.03 | 60.59 | 21295.26 | 0.59 | 0.93 | 0.24 | 1.3 | 1 | 10
16 | 150 | CONCLUIDO | 4.201 | 23.8 | 18.47 | 26.39 | 0.29 | 42 | 305.09 | 61.82 | 5 | 40 | 88.27 | 37862.45 | 284.78 | 3665.06 | 99.57 | 60.59 | 19581.81 | 0.61 | 0.93 | 0.23 | 1.2 | 1 | 10
17 | 150 | CONCLUIDO | 4.2315 | 23.63 | 18.41 | 27.62 | 0.31 | 40 | 305.63 | 61.82 | 5.25 | 38 | 88.56 | 37928.52 | 280.12 | 3665.14 | 97.66 | 60.59 | 18634.38 | 0.62 | 0.94 | 0.23 | 1.13 | 1 | 10
18 | 150 | CONCLUIDO | 4.2813 | 23.36 | 18.3 | 29.68 | 0.32 | 37 | 306.17 | 61.82 | 5.5 | 35 | 88.84 | 37994.72 | 275.5 | 3664.94 | 94.24 | 60.59 | 16937.75 | 0.64 | 0.94 | 0.22 | 1.03 | 1 | 10
19 | 150 | CONCLUIDO | 4.3147 | 23.18 | 18.23 | 31.26 | 0.33 | 35 | 306.7 | 61.82 | 5.75 | 33 | 89.13 | 38061.04 | 270.43 | 3664.99 | 91.8 | 60.59 | 15728.82 | 0.66 | 0.94 | 0.22 | 0.96 | 1 | 10
20 | 150 | CONCLUIDO | 4.3463 | 23.01 | 18.18 | 33.05 | 0.35 | 33 | 307.24 | 61.82 | 6 | 31 | 89.42 | 38127.48 | 266.85 | 3664.99 | 89.97 | 60.59 | 14825.53 | 0.67 | 0.95 | 0.22 | 0.9 | 1 | 10
21 | 150 | CONCLUIDO | 4.3771 | 22.85 | 18.13 | 35.08 | 0.36 | 31 | 307.78 | 61.82 | 6.25 | 29 | 89.71 | 38194.05 | 261.75 | 3664.84 | 88.12 | 60.59 | 13908.35 | 0.69 | 0.95 | 0.22 | 0.85 | 1 | 10
22 | 150 | CONCLUIDO | 4.3939 | 22.76 | 18.09 | 36.19 | 0.38 | 30 | 308.32 | 61.82 | 6.5 | 28 | 90 | 38260.74 | 258.01 | 3664.95 | 87.25 | 60.59 | 13481.16 | 0.69 | 0.95 | 0.21 | 0.82 | 1 | 10
23 | 150 | CONCLUIDO | 4.429 | 22.58 | 18.03 | 38.63 | 0.39 | 28 | 308.86 | 61.82 | 6.75 | 25 | 90.29 | 38327.57 | 253.1 | 3664.93 | 84.82 | 60.59 | 12276.9 | 0.71 | 0.96 | 0.21 | 0.75 | 1 | 10
24 | 150 | CONCLUIDO | 4.456 | 22.44 | 17.94 | 39.88 | 0.4 | 27 | 309.41 | 61.82 | 7 | 18 | 90.59 | 38394.52 | 248.58 | 3665.18 | 81.37 | 60.59 | 10553.32 | 0.74 | 0.96 | 0.23 | 0.67 | 1 | 10
25 | 150 | CONCLUIDO | 4.4515 | 22.46 | 18.02 | 41.59 | 0.42 | 26 | 309.95 | 61.82 | 7.25 | 9 | 90.88 | 38461.6 | 247.14 | 3664.91 | 84.82 | 60.59 | 12282.69 | 0.71 | 0.96 | 0.21 | 0.75 | 1 | 10
26 | 150 | CONCLUIDO | 4.4621 | 22.41 | 17.97 | 41.47 | 0.43 | 26 | 310.5 | 61.82 | 7.5 | 2 | 91.18 | 38528.81 | 246.78 | 3664.92 | 81.89 | 60.59 | 10822.42 | 0.74 | 0.96 | 0.24 | 0.69 | 1 | 10
27 | 150 | CONCLUIDO | 4.4681 | 22.38 | 17.94 | 41.4 | 0.44 | 26 | 311.04 | 61.82 | 7.75 | 0 | 91.47 | 38596.15 | 246.37 | 3664.92 | 80.83 | 60.59 | 10288.01 | 0.75 | 0.96 | 0.24 | 0.66 | 1 | 10