## Sheet1
| Volume de calda [L] | STATUS | Capacidade operacional [ha/h] | Tempo de missao [h] | Tempo util [h] | Tempo por voo [min] | Autonomia Projetada [h] | N° Voos | MTOW [kg] | Massa Estrutura [kg] | Combustível [kg] | Abastecimentos | Massa gerador | Potência gerador [W] | Combustível consumido [L] | Calda cons [L] | Distância percorrida [km] | Distância Pulverizando [km] | RTL ACUMULADO[m] | EOC [km/km] | EOC [h/h] | Tempo de manobra [h] | Tempo rtl_rtw [h] | V pulv [m/s] | V desloc [m/s]
0 | 125 | CONCLUIDO | 2.3224 | 43.06 | 26.23 | 5.28 | 0.07 | 298 | 242.64 | 58.47 | 1 | 296 | 58.17 | 30160.1 | 409.47 | 3633.19 | 353.7 | 60.58 | 145363.58 | 0.17 | 0.66 | 0.64 | 8.95 | 1 | 10
1 | 125 | CONCLUIDO | 2.7601 | 36.23 | 23.51 | 6.69 | 0.09 | 211 | 243.08 | 58.47 | 1.25 | 209 | 58.36 | 30214.33 | 362.76 | 3633.15 | 264 | 60.58 | 100949.31 | 0.23 | 0.73 | 0.51 | 6.23 | 1 | 10
2 | 125 | CONCLUIDO | 3.0783 | 32.49 | 22.03 | 8.11 | 0.11 | 163 | 243.52 | 58.47 | 1.5 | 161 | 58.55 | 30268.64 | 335.92 | 3632.65 | 216.23 | 60.58 | 77306.16 | 0.28 | 0.78 | 0.41 | 4.75 | 1 | 10
3 | 125 | CONCLUIDO | 3.3241 | 30.08 | 21.09 | 9.59 | 0.13 | 132 | 243.96 | 58.47 | 1.75 | 130 | 58.74 | 30323.01 | 317.82 | 3632.34 | 185.25 | 60.58 | 61969.83 | 0.33 | 0.82 | 0.37 | 3.81 | 1 | 10
4 | 125 | CONCLUIDO | 3.515 | 28.45 | 20.45 | 11.05 | 0.15 | 111 | 244.41 | 58.47 | 2 | 109 | 58.93 | 30377.45 | 304.27 | 3632.11 | 164.09 | 60.58 | 51494.91 | 0.37 | 0.84 | 0.34 | 3.17 | 1 | 10
5 | 125 | CONCLUIDO | 3.6741 | 27.22 | 19.97 | 12.62 | 0.16 | 95 | 244.85 | 58.47 | 2.25 | 93 | 59.12 | 30431.96 | 293.6 | 3631.82 | 148.62 | 60.58 | 43842.05 | 0.41 | 0.86 | 0.31 | 2.7 | 1 | 10
6 | 125 | CONCLUIDO | 3.802 | 26.3 | 19.63 | 14.19 | 0.18 | 83 | 245.29 | 58.47 | 2.5 | 81 | 59.32 | 30486.54 | 284.64 | 3632.11 | 137.09 | 60.58 | 38135.93 | 0.44 | 0.88 | 0.3 | 2.35 | 1 | 10
7 | 125 | CONCLUIDO | 3.9062 | 25.6 | 19.35 | 15.69 | 0.2 | 74 | 245.73 | 58.47 | 2.75 | 72 | 59.51 | 30541.19 | 276.66 | 3631.93 | 128.05 | 60.58 | 33658.79 | 0.47 | 0.89 | 0.28 | 2.07 | 1 | 10
8 | 125 | CONCLUIDO | 4.0026 | 24.98 | 19.11 | 17.37 | 0.22 | 66 | 246.18 | 58.47 | 3 | 64 | 59.7 | 30595.91 | 269.28 | 3631.88 | 120.16 | 60.58 | 29754.17 | 0.5 | 0.9 | 0.27 | 1.83 | 1 | 10
9 | 125 | CONCLUIDO | 4.0954 | 24.42 | 18.87 | 19.19 | 0.23 | 59 | 246.62 | 58.47 | 3.25 | 57 | 59.9 | 30650.7 | 262.12 | 3631.83 | 112.28 | 60.58 | 25852.02 | 0.54 | 0.91 | 0.26 | 1.6 | 1 | 10
10 | 125 | CONCLUIDO | 4.2088 | 23.76 | 18.5 | 20.94 | 0.25 | 53 | 247.07 | 58.47 | 3.5 | 51 | 60.09 | 30705.56 | 251.88 | 3631.65 | 100.06 | 60.58 | 19771.89 | 0.61 | 0.93 | 0.23 | 1.22 | 1 | 10
11 | 125 | CONCLUIDO | 4.1689 | 23.99 | 18.87 | 22.64 | 0.27 | 50 | 247.51 | 58.47 | 3.75 | 48 | 60.29 | 30760.49 | 254.84 | 3631.73 | 113.59 | 60.58 | 26551.45 | 0.53 | 0.91 | 0.23 | 1.59 | 1 | 10
12 | 125 | CONCLUIDO | 4.2442 | 23.56 | 18.63 | 24.3 | 0.29 | 46 | 247.96 | 58.47 | 4 | 44 | 60.48 | 30815.5 | 246.6 | 3631.91 | 104.92 | 60.58 | 22237.27 | 0.58 | 0.92 | 0.24 | 1.35 | 1 | 10
13 | 125 | CONCLUIDO | 4.305 | 23.23 | 18.49 | 26.41 | 0.3 | 42 | 248.4 | 58.47 | 4.25 | 40 | 60.68 | 30870.57 | 240.03 | 3631.84 | 100.31 | 60.58 | 19947.91 | 0.6 | 0.93 | 0.23 | 1.21 | 1 | 10
14 | 125 | CONCLUIDO | 4.3509 | 22.98 | 18.39 | 28.28 | 0.32 | 39 | 248.85 | 58.47 | 4.5 | 37 | 60.88 | 30925.72 | 233.62 | 3631.96 | 96.71 | 60.58 | 18163.76 | 0.63 | 0.94 | 0.22 | 1.11 | 1 | 10
15 | 125 | CONCLUIDO | 4.399 | 22.73 | 18.28 | 30.46 | 0.34 | 36 | 249.3 | 58.47 | 4.75 | 34 | 61.07 | 30980.93 | 226.89 | 3631.71 | 93.12 | 60.58 | 16386.93 | 0.65 | 0.94 | 0.22 | 1 | 1 | 10
16 | 125 | CONCLUIDO | 4.4433 | 22.51 | 18.19 | 33.07 | 0.36 | 33 | 249.75 | 58.47 | 5 | 30 | 61.27 | 31036.22 | 220.85 | 3631.94 | 90.3 | 60.58 | 14990.14 | 0.67 | 0.95 | 0.22 | 0.91 | 1 | 10
17 | 125 | CONCLUIDO | 4.472 | 22.36 | 18.14 | 35.11 | 0.37 | 31 | 250.2 | 58.47 | 5.25 | 18 | 61.47 | 31091.59 | 216.93 | 3631.74 | 88.13 | 60.58 | 13916.12 | 0.69 | 0.95 | 0.23 | 0.86 | 1 | 10
18 | 125 | CONCLUIDO | 4.465 | 22.4 | 18.18 | 35.18 | 0.39 | 31 | 250.64 | 58.47 | 5.5 | 3 | 61.67 | 31147.02 | 215.66 | 3631.85 | 88.79 | 60.58 | 14242.82 | 0.68 | 0.95 | 0.25 | 0.9 | 1 | 10
19 | 125 | CONCLUIDO | 4.4631 | 22.41 | 18.19 | 35.2 | 0.41 | 31 | 251.09 | 58.47 | 5.75 | 0 | 61.87 | 31202.53 | 215.56 | 3631.7 | 89.04 | 60.58 | 14372.19 | 0.68 | 0.95 | 0.25 | 0.91 | 1 | 10