## Sheet1
| Volume de calda [L] | STATUS | Capacidade operacional [ha/h] | Tempo de missao [h] | Tempo util [h] | Tempo por voo [min] | Autonomia Projetada [h] | N° Voos | MTOW [kg] | Massa Estrutura [kg] | Combustível [kg] | Abastecimentos | Massa gerador | Potência gerador [W] | Combustível consumido [L] | Calda cons [L] | Distância percorrida [km] | Distância Pulverizando [km] | RTL ACUMULADO[m] | EOC [km/km] | EOC [h/h] | Tempo de manobra [h] | Tempo rtl_rtw [h] | V pulv [m/s] | V desloc [m/s]
0 | 130 | CONCLUIDO | 2.2346 | 44.75 | 26.69 | 5.13 | 0.07 | 312 | 252.85 | 59.19 | 1 | 310 | 62.65 | 31418.63 | 428.58 | 3633.31 | 368.64 | 60.58 | 152766.91 | 0.16 | 0.65 | 0.67 | 9.41 | 1 | 10
1 | 130 | CONCLUIDO | 2.6833 | 37.27 | 23.76 | 6.51 | 0.09 | 219 | 253.3 | 59.19 | 1.25 | 217 | 62.86 | 31474.5 | 377.25 | 3632.65 | 272.29 | 60.58 | 105056.09 | 0.22 | 0.73 | 0.52 | 6.47 | 1 | 10
2 | 130 | CONCLUIDO | 3.0076 | 33.25 | 22.18 | 7.88 | 0.11 | 169 | 253.75 | 59.19 | 1.5 | 167 | 63.06 | 31530.44 | 348.47 | 3632.67 | 220.63 | 60.58 | 79474.79 | 0.27 | 0.78 | 0.43 | 4.9 | 1 | 10
3 | 130 | CONCLUIDO | 3.2524 | 30.75 | 21.24 | 9.3 | 0.12 | 137 | 254.21 | 59.19 | 1.75 | 135 | 63.26 | 31586.46 | 330.09 | 3632.35 | 190.25 | 60.58 | 64444.76 | 0.32 | 0.81 | 0.38 | 3.96 | 1 | 10
4 | 130 | CONCLUIDO | 3.4477 | 29 | 20.58 | 10.74 | 0.14 | 115 | 254.66 | 59.19 | 2 | 113 | 63.47 | 31642.55 | 316.2 | 3632.71 | 168.13 | 60.58 | 53495.35 | 0.36 | 0.84 | 0.35 | 3.3 | 1 | 10
5 | 130 | CONCLUIDO | 3.6062 | 27.73 | 20.08 | 12.17 | 0.16 | 99 | 255.12 | 59.19 | 2.25 | 97 | 63.67 | 31698.72 | 305.17 | 3631.74 | 151.98 | 60.58 | 45499.47 | 0.4 | 0.86 | 0.32 | 2.81 | 1 | 10
6 | 130 | CONCLUIDO | 3.7423 | 26.72 | 19.71 | 13.75 | 0.17 | 86 | 255.57 | 59.19 | 2.5 | 84 | 63.88 | 31754.97 | 295.75 | 3631.85 | 139.98 | 60.58 | 39563.38 | 0.43 | 0.87 | 0.3 | 2.43 | 1 | 10
7 | 130 | CONCLUIDO | 3.8571 | 25.93 | 19.41 | 15.32 | 0.19 | 76 | 256.03 | 59.19 | 2.75 | 74 | 64.09 | 31811.29 | 287.38 | 3631.89 | 130.13 | 60.58 | 34689.13 | 0.47 | 0.89 | 0.28 | 2.13 | 1 | 10
8 | 130 | CONCLUIDO | 3.9534 | 25.3 | 19.17 | 16.91 | 0.21 | 68 | 256.49 | 59.19 | 3 | 66 | 64.29 | 31867.69 | 280.23 | 3631.94 | 121.93 | 60.58 | 30629.46 | 0.5 | 0.9 | 0.27 | 1.89 | 1 | 10
9 | 130 | CONCLUIDO | 4.031 | 24.81 | 18.97 | 18.36 | 0.23 | 62 | 256.95 | 59.19 | 3.25 | 60 | 64.5 | 31924.29 | 273.62 | 3631.97 | 115.69 | 60.58 | 27541.96 | 0.52 | 0.91 | 0.26 | 1.69 | 1 | 10
10 | 130 | CONCLUIDO | 4.121 | 24.27 | 18.72 | 20.06 | 0.24 | 56 | 257.41 | 59.19 | 3.5 | 54 | 64.71 | 31980.84 | 266.29 | 3631.68 | 107.12 | 60.58 | 23287.45 | 0.57 | 0.92 | 0.26 | 1.45 | 1 | 10
11 | 130 | CONCLUIDO | 4.1569 | 24.06 | 18.71 | 21.59 | 0.26 | 52 | 257.86 | 59.19 | 3.75 | 50 | 64.92 | 32037.48 | 262.38 | 3631.91 | 108.18 | 60.58 | 23836.67 | 0.56 | 0.92 | 0.22 | 1.43 | 1 | 10
12 | 130 | CONCLUIDO | 4.1835 | 23.9 | 18.75 | 23.44 | 0.28 | 48 | 258.32 | 59.19 | 4 | 46 | 65.13 | 32094.19 | 259.69 | 3631.84 | 109.04 | 60.58 | 24284.5 | 0.56 | 0.92 | 0.24 | 1.47 | 1 | 10
13 | 130 | CONCLUIDO | 4.2552 | 23.5 | 18.54 | 25.29 | 0.29 | 44 | 258.78 | 59.19 | 4.25 | 42 | 65.34 | 32150.98 | 252.62 | 3631.65 | 102.07 | 60.58 | 20818.43 | 0.59 | 0.93 | 0.23 | 1.27 | 1 | 10
14 | 130 | CONCLUIDO | 4.2977 | 23.27 | 18.46 | 27.01 | 0.31 | 41 | 259.25 | 59.19 | 4.5 | 39 | 65.55 | 32207.85 | 246.65 | 3631.81 | 99.11 | 60.58 | 19353.23 | 0.61 | 0.93 | 0.23 | 1.18 | 1 | 10
15 | 130 | CONCLUIDO | 4.3459 | 23.01 | 18.35 | 28.97 | 0.33 | 38 | 259.71 | 59.19 | 4.75 | 36 | 65.76 | 32264.79 | 240.65 | 3631.87 | 95.62 | 60.58 | 17625.27 | 0.63 | 0.94 | 0.22 | 1.07 | 1 | 10
16 | 130 | CONCLUIDO | 4.3922 | 22.77 | 18.25 | 31.29 | 0.34 | 35 | 260.17 | 59.19 | 5 | 33 | 65.98 | 32321.82 | 234.91 | 3631.57 | 92.44 | 60.58 | 16049.08 | 0.66 | 0.94 | 0.22 | 0.97 | 1 | 10
17 | 130 | CONCLUIDO | 4.4211 | 22.62 | 18.2 | 33.09 | 0.36 | 33 | 260.63 | 59.19 | 5.25 | 31 | 66.19 | 32378.93 | 229.9 | 3631.72 | 90.61 | 60.58 | 15144.15 | 0.67 | 0.95 | 0.22 | 0.92 | 1 | 10
18 | 130 | CONCLUIDO | 4.4513 | 22.47 | 18.14 | 35.12 | 0.37 | 31 | 261.1 | 59.19 | 5.5 | 22 | 66.4 | 32436.11 | 224.86 | 3631.74 | 88.6 | 60.58 | 14150.12 | 0.68 | 0.95 | 0.22 | 0.87 | 1 | 10
19 | 130 | CONCLUIDO | 4.462 | 22.41 | 18.14 | 36.28 | 0.39 | 30 | 261.56 | 59.19 | 5.75 | 7 | 66.62 | 32493.38 | 222.2 | 3631.72 | 87.72 | 60.58 | 13714.78 | 0.69 | 0.95 | 0.24 | 0.86 | 1 | 10
20 | 130 | CONCLUIDO | 4.4795 | 22.32 | 18.1 | 37.45 | 0.41 | 29 | 262.03 | 59.19 | 6 | 0 | 66.83 | 32550.72 | 220.91 | 3631.66 | 86.24 | 60.58 | 12980.27 | 0.7 | 0.95 | 0.25 | 0.82 | 1 | 10