## Sheet1
| Volume de calda [L] | STATUS | Capacidade operacional [ha/h] | Tempo de missao [h] | Tempo util [h] | Tempo por voo [min] | Autonomia Projetada [h] | N° Voos | MTOW [kg] | Massa Estrutura [kg] | Combustível [kg] | Abastecimentos | Massa gerador | Potência gerador [W] | Combustível consumido [L] | Calda cons [L] | Distância percorrida [km] | Distância Pulverizando [km] | RTL ACUMULADO[m] | EOC [km/km] | EOC [h/h] | Tempo de manobra [h] | Tempo rtl_rtw [h] | V pulv [m/s] | V desloc [m/s]
0 | 130 | CONCLUIDO | 2.2391 | 44.66 | 26.65 | 5.14 | 0.07 | 311 | 252.85 | 59.19 | 1 | 309 | 62.65 | 31418.63 | 427.64 | 3708.32 | 367.52 | 60.55 | 152207.52 | 0.16 | 0.65 | 0.66 | 9.37 | 1 | 10
1 | 130 | CONCLUIDO | 2.6842 | 37.25 | 23.74 | 6.5 | 0.09 | 219 | 253.3 | 59.19 | 1.25 | 217 | 62.86 | 31474.5 | 376.79 | 3707.74 | 271.95 | 60.55 | 104882.84 | 0.22 | 0.73 | 0.51 | 6.46 | 1 | 10
2 | 130 | CONCLUIDO | 3.0155 | 33.16 | 22.14 | 7.91 | 0.11 | 168 | 253.75 | 59.19 | 1.5 | 166 | 63.06 | 31530.44 | 347.55 | 3707.05 | 219.59 | 60.55 | 78962.36 | 0.28 | 0.78 | 0.43 | 4.86 | 1 | 10
3 | 130 | CONCLUIDO | 3.2531 | 30.74 | 21.24 | 9.3 | 0.12 | 137 | 254.21 | 59.19 | 1.75 | 135 | 63.26 | 31586.46 | 329.46 | 3707.29 | 189.78 | 60.55 | 64209.9 | 0.32 | 0.81 | 0.39 | 3.96 | 1 | 10
4 | 130 | CONCLUIDO | 3.4474 | 29.01 | 20.58 | 10.74 | 0.14 | 115 | 254.66 | 59.19 | 2 | 113 | 63.47 | 31642.55 | 315.82 | 3707.13 | 168.24 | 60.55 | 53549.99 | 0.36 | 0.84 | 0.35 | 3.3 | 1 | 10
5 | 130 | CONCLUIDO | 3.6168 | 27.65 | 20.05 | 12.28 | 0.16 | 98 | 255.12 | 59.19 | 2.25 | 96 | 63.67 | 31698.72 | 303.89 | 3706.68 | 151.02 | 60.55 | 45023.34 | 0.4 | 0.86 | 0.32 | 2.77 | 1 | 10
6 | 130 | CONCLUIDO | 3.7419 | 26.72 | 19.72 | 13.75 | 0.17 | 86 | 255.57 | 59.19 | 2.5 | 84 | 63.88 | 31754.97 | 295.22 | 3706.72 | 140.1 | 60.55 | 39623.1 | 0.43 | 0.87 | 0.3 | 2.44 | 1 | 10
7 | 130 | CONCLUIDO | 3.8551 | 25.94 | 19.42 | 15.33 | 0.19 | 76 | 256.03 | 59.19 | 2.75 | 74 | 64.09 | 31811.29 | 287.04 | 3706.68 | 130.45 | 60.55 | 34851.08 | 0.46 | 0.89 | 0.28 | 2.14 | 1 | 10
8 | 130 | CONCLUIDO | 3.9536 | 25.29 | 19.16 | 16.91 | 0.21 | 68 | 256.49 | 59.19 | 3 | 66 | 64.29 | 31867.69 | 279.48 | 3706.67 | 122.06 | 60.55 | 30695.81 | 0.5 | 0.9 | 0.27 | 1.89 | 1 | 10
9 | 130 | CONCLUIDO | 4.031 | 24.81 | 18.97 | 18.36 | 0.23 | 62 | 256.95 | 59.19 | 3.25 | 60 | 64.5 | 31924.29 | 272.84 | 3706.52 | 115.77 | 60.55 | 27580.73 | 0.52 | 0.91 | 0.26 | 1.69 | 1 | 10
10 | 130 | CONCLUIDO | 4.1475 | 24.11 | 18.62 | 20.31 | 0.24 | 55 | 257.41 | 59.19 | 3.5 | 53 | 64.71 | 31980.84 | 263.14 | 3706.48 | 103.54 | 60.55 | 21499.24 | 0.58 | 0.92 | 0.25 | 1.34 | 1 | 10
11 | 130 | CONCLUIDO | 4.1637 | 24.02 | 18.72 | 22.02 | 0.26 | 51 | 257.86 | 59.19 | 3.75 | 49 | 64.92 | 32037.48 | 261.44 | 3706.67 | 108.68 | 60.55 | 24087.52 | 0.56 | 0.92 | 0.21 | 1.44 | 1 | 10
12 | 130 | CONCLUIDO | 4.1868 | 23.88 | 18.73 | 23.42 | 0.28 | 48 | 258.32 | 59.19 | 4 | 46 | 65.13 | 32094.19 | 257.81 | 3706.96 | 108.38 | 60.55 | 23953.33 | 0.56 | 0.92 | 0.24 | 1.45 | 1 | 10
13 | 130 | CONCLUIDO | 4.2534 | 23.51 | 18.55 | 25.3 | 0.29 | 44 | 258.78 | 59.19 | 4.25 | 42 | 65.34 | 32150.98 | 251.06 | 3706.45 | 102.4 | 60.55 | 20984.1 | 0.59 | 0.93 | 0.23 | 1.28 | 1 | 10
14 | 130 | CONCLUIDO | 4.3172 | 23.16 | 18.4 | 27.6 | 0.31 | 40 | 259.25 | 59.19 | 4.5 | 38 | 65.55 | 32207.85 | 244.56 | 3706.53 | 97.23 | 60.55 | 18418.21 | 0.62 | 0.94 | 0.23 | 1.12 | 1 | 10
15 | 130 | CONCLUIDO | 4.3628 | 22.92 | 18.31 | 29.69 | 0.33 | 37 | 259.71 | 59.19 | 4.75 | 35 | 65.76 | 32264.79 | 238.36 | 3706.53 | 94.23 | 60.55 | 16935.96 | 0.64 | 0.94 | 0.22 | 1.03 | 1 | 10
16 | 130 | CONCLUIDO | 4.3924 | 22.77 | 18.25 | 31.29 | 0.34 | 35 | 260.17 | 59.19 | 5 | 33 | 65.98 | 32321.82 | 233.17 | 3706.47 | 92.38 | 60.55 | 16019.93 | 0.66 | 0.94 | 0.22 | 0.97 | 1 | 10
17 | 130 | CONCLUIDO | 4.4383 | 22.53 | 18.16 | 34.05 | 0.36 | 32 | 260.63 | 59.19 | 5.25 | 28 | 66.19 | 32378.93 | 227.09 | 3706.44 | 89.3 | 60.55 | 14496.01 | 0.68 | 0.95 | 0.22 | 0.88 | 1 | 10
18 | 130 | CONCLUIDO | 4.4504 | 22.47 | 18.15 | 35.13 | 0.37 | 31 | 261.1 | 59.19 | 5.5 | 17 | 66.4 | 32436.11 | 223.2 | 3706.47 | 88.43 | 60.55 | 14067.2 | 0.68 | 0.95 | 0.23 | 0.87 | 1 | 10
19 | 130 | CONCLUIDO | 4.4631 | 22.41 | 18.13 | 36.27 | 0.39 | 30 | 261.56 | 59.19 | 5.75 | 4 | 66.62 | 32493.38 | 221.57 | 3706.35 | 87.45 | 60.55 | 13582.17 | 0.69 | 0.95 | 0.25 | 0.86 | 1 | 10
20 | 130 | CONCLUIDO | 4.4608 | 22.42 | 18.15 | 36.29 | 0.41 | 30 | 262.03 | 59.19 | 6 | 1 | 66.83 | 32550.72 | 221.74 | 3706.43 | 87.74 | 60.55 | 13725.8 | 0.69 | 0.95 | 0.25 | 0.87 | 1 | 10
21 | 130 | CONCLUIDO | 4.4604 | 22.42 | 18.15 | 36.3 | 0.42 | 30 | 262.49 | 59.19 | 6.25 | 0 | 67.05 | 32608.15 | 222.18 | 3706.49 | 87.78 | 60.55 | 13746.5 | 0.69 | 0.95 | 0.25 | 0.87 | 1 | 10