## Sheet1
| Volume de calda [L] | STATUS | Capacidade operacional [ha/h] | Tempo de missao [h] | Tempo util [h] | Tempo por voo [min] | Autonomia Projetada [h] | N° Voos | MTOW [kg] | Massa Estrutura [kg] | Combustível [kg] | Abastecimentos | Massa gerador | Potência gerador [W] | Combustível consumido [L] | Calda cons [L] | Distância percorrida [km] | Distância Pulverizando [km] | RTL ACUMULADO[m] | EOC [km/km] | EOC [h/h] | Tempo de manobra [h] | Tempo rtl_rtw [h] | V pulv [m/s] | V desloc [m/s]
0 | 150 | CONCLUIDO | 1.9088 | 52.39 | 28.67 | 4.61 | 0.06 | 373 | 296.65 | 61.82 | 1 | 371 | 83.83 | 36821.52 | 512.28 | 3708.14 | 433.81 | 60.55 | 185045.23 | 0.14 | 0.6 | 0.77 | 11.38 | 1 | 10
1 | 150 | CONCLUIDO | 2.3692 | 42.21 | 24.93 | 5.82 | 0.07 | 257 | 297.17 | 61.82 | 1.25 | 255 | 84.1 | 36885.7 | 441.76 | 3707.86 | 311.25 | 60.55 | 124343.75 | 0.19 | 0.69 | 0.57 | 7.65 | 1 | 10
2 | 150 | CONCLUIDO | 2.7094 | 36.91 | 23.02 | 7.05 | 0.09 | 196 | 297.7 | 61.82 | 1.5 | 194 | 84.37 | 36949.99 | 404.57 | 3707.34 | 248.4 | 60.55 | 93225.92 | 0.24 | 0.75 | 0.47 | 5.74 | 1 | 10
3 | 150 | CONCLUIDO | 2.9717 | 33.65 | 21.88 | 8.31 | 0.1 | 158 | 298.22 | 61.82 | 1.75 | 156 | 84.65 | 37014.39 | 381.26 | 3707.06 | 211.01 | 60.55 | 74722.05 | 0.29 | 0.79 | 0.41 | 4.59 | 1 | 10
4 | 150 | CONCLUIDO | 3.1734 | 31.51 | 21.13 | 9.53 | 0.12 | 133 | 298.74 | 61.82 | 2 | 131 | 84.92 | 37078.91 | 365.16 | 3707.23 | 186.18 | 60.55 | 62428.61 | 0.33 | 0.81 | 0.38 | 3.84 | 1 | 10
5 | 150 | CONCLUIDO | 3.3472 | 29.88 | 20.55 | 10.81 | 0.13 | 114 | 299.26 | 61.82 | 2.25 | 112 | 85.19 | 37143.54 | 352.11 | 3706.97 | 167.13 | 60.55 | 52998.92 | 0.36 | 0.84 | 0.35 | 3.27 | 1 | 10
6 | 150 | CONCLUIDO | 3.4842 | 28.7 | 20.15 | 12.09 | 0.15 | 100 | 299.79 | 61.82 | 2.5 | 98 | 85.47 | 37208.42 | 342.54 | 3706.73 | 154.35 | 60.55 | 46681.86 | 0.39 | 0.85 | 0.32 | 2.87 | 1 | 10
7 | 150 | CONCLUIDO | 3.6153 | 27.66 | 19.77 | 13.48 | 0.16 | 88 | 300.32 | 61.82 | 2.75 | 86 | 85.74 | 37273.29 | 333.08 | 3706.62 | 141.94 | 60.55 | 40537.23 | 0.43 | 0.87 | 0.3 | 2.5 | 1 | 10
8 | 150 | CONCLUIDO | 3.7205 | 26.88 | 19.49 | 14.8 | 0.18 | 79 | 300.84 | 61.82 | 3 | 77 | 86.02 | 37338.27 | 325.23 | 3706.78 | 132.79 | 60.55 | 36005.87 | 0.46 | 0.88 | 0.29 | 2.21 | 1 | 10
9 | 150 | CONCLUIDO | 3.8034 | 26.29 | 19.3 | 16.08 | 0.19 | 72 | 301.37 | 61.82 | 3.25 | 70 | 86.3 | 37403.38 | 318.96 | 3706.88 | 126.28 | 60.55 | 32787.25 | 0.48 | 0.89 | 0.28 | 2.02 | 1 | 10
10 | 150 | CONCLUIDO | 3.8794 | 25.78 | 19.11 | 17.38 | 0.21 | 66 | 301.9 | 61.82 | 3.5 | 64 | 86.58 | 37468.6 | 313.19 | 3706.44 | 120.23 | 60.55 | 29790.7 | 0.5 | 0.9 | 0.27 | 1.84 | 1 | 10
11 | 150 | CONCLUIDO | 3.964 | 25.23 | 18.9 | 18.9 | 0.22 | 60 | 302.43 | 61.82 | 3.75 | 58 | 86.86 | 37533.94 | 306.34 | 3706.61 | 113.21 | 60.55 | 26311.96 | 0.53 | 0.91 | 0.26 | 1.62 | 1 | 10
12 | 150 | CONCLUIDO | 4.0599 | 24.63 | 18.58 | 20.27 | 0.24 | 55 | 302.96 | 61.82 | 4 | 53 | 87.14 | 37599.4 | 297.33 | 3706.43 | 102.38 | 60.55 | 20918.6 | 0.59 | 0.93 | 0.25 | 1.3 | 1 | 10
13 | 150 | CONCLUIDO | 4.0655 | 24.6 | 18.71 | 21.59 | 0.25 | 52 | 303.49 | 61.82 | 4.25 | 50 | 87.42 | 37664.98 | 297.27 | 3706.47 | 108.32 | 60.55 | 23905.66 | 0.56 | 0.92 | 0.22 | 1.43 | 1 | 10
14 | 150 | CONCLUIDO | 4.0762 | 24.53 | 18.81 | 23.04 | 0.26 | 49 | 304.03 | 61.82 | 4.5 | 47 | 87.7 | 37730.68 | 296.85 | 3706.44 | 111.05 | 60.55 | 25285.18 | 0.55 | 0.91 | 0.25 | 1.54 | 1 | 10
15 | 150 | CONCLUIDO | 4.1529 | 24.08 | 18.58 | 24.78 | 0.28 | 45 | 304.56 | 61.82 | 4.75 | 43 | 87.99 | 37796.51 | 289.6 | 3706.54 | 103.37 | 60.55 | 21464.9 | 0.59 | 0.93 | 0.23 | 1.3 | 1 | 10
16 | 150 | CONCLUIDO | 4.2013 | 23.8 | 18.47 | 26.39 | 0.29 | 42 | 305.09 | 61.82 | 5 | 40 | 88.27 | 37862.45 | 284.17 | 3706.39 | 99.64 | 60.55 | 19617.34 | 0.61 | 0.93 | 0.23 | 1.19 | 1 | 10
17 | 150 | CONCLUIDO | 4.2331 | 23.62 | 18.4 | 27.61 | 0.31 | 40 | 305.63 | 61.82 | 5.25 | 38 | 88.56 | 37928.52 | 279.38 | 3706.42 | 97.46 | 60.55 | 18534.83 | 0.62 | 0.94 | 0.23 | 1.13 | 1 | 10
18 | 150 | CONCLUIDO | 4.2809 | 23.36 | 18.31 | 29.69 | 0.32 | 37 | 306.17 | 61.82 | 5.5 | 35 | 88.84 | 37994.72 | 274.6 | 3706.48 | 94.15 | 60.55 | 16893.17 | 0.64 | 0.94 | 0.23 | 1.03 | 1 | 10
19 | 150 | CONCLUIDO | 4.3139 | 23.18 | 18.24 | 31.27 | 0.33 | 35 | 306.7 | 61.82 | 5.75 | 33 | 89.13 | 38061.04 | 270.57 | 3706.35 | 91.9 | 60.55 | 15780.73 | 0.66 | 0.94 | 0.22 | 0.96 | 1 | 10
20 | 150 | CONCLUIDO | 4.3451 | 23.01 | 18.18 | 33.06 | 0.35 | 33 | 307.24 | 61.82 | 6 | 31 | 89.42 | 38127.48 | 265.87 | 3706.3 | 90.12 | 60.55 | 14897.73 | 0.67 | 0.95 | 0.22 | 0.91 | 1 | 10
21 | 150 | CONCLUIDO | 4.3775 | 22.84 | 18.12 | 35.08 | 0.36 | 31 | 307.78 | 61.82 | 6.25 | 29 | 89.71 | 38194.05 | 260.7 | 3706.41 | 88.16 | 60.55 | 13930.26 | 0.69 | 0.95 | 0.21 | 0.85 | 1 | 10
22 | 150 | CONCLUIDO | 4.3965 | 22.75 | 18.08 | 36.16 | 0.38 | 30 | 308.32 | 61.82 | 6.5 | 27 | 90 | 38260.74 | 256.61 | 3706.28 | 86.72 | 60.55 | 13216.03 | 0.7 | 0.95 | 0.21 | 0.81 | 1 | 10
23 | 150 | CONCLUIDO | 4.4359 | 22.54 | 17.99 | 38.55 | 0.39 | 28 | 308.86 | 61.82 | 6.75 | 24 | 90.29 | 38327.57 | 251.2 | 3706.42 | 83.62 | 60.55 | 11676.8 | 0.72 | 0.96 | 0.21 | 0.71 | 1 | 10
24 | 150 | CONCLUIDO | 4.4634 | 22.4 | 17.91 | 39.79 | 0.4 | 27 | 309.41 | 61.82 | 7 | 13 | 90.59 | 38394.52 | 246.67 | 3706.36 | 80.36 | 60.55 | 10051.94 | 0.75 | 0.96 | 0.22 | 0.63 | 1 | 10
25 | 150 | CONCLUIDO | 4.4515 | 22.46 | 18.02 | 41.59 | 0.42 | 26 | 309.95 | 61.82 | 7.25 | 8 | 90.88 | 38461.6 | 246.25 | 3706.46 | 84.86 | 60.55 | 12306.3 | 0.71 | 0.95 | 0.21 | 0.75 | 1 | 10
26 | 150 | CONCLUIDO | 4.4302 | 22.57 | 18.13 | 41.84 | 0.43 | 26 | 310.5 | 61.82 | 7.5 | 2 | 91.18 | 38528.81 | 248.16 | 3706.5 | 88.16 | 60.55 | 13955.72 | 0.69 | 0.95 | 0.23 | 0.85 | 1 | 10
27 | 150 | CONCLUIDO | 4.4297 | 22.57 | 18.13 | 41.85 | 0.44 | 26 | 311.04 | 61.82 | 7.75 | 0 | 91.47 | 38596.15 | 248.64 | 3706.64 | 88.13 | 60.55 | 13939.69 | 0.69 | 0.95 | 0.23 | 0.86 | 1 | 10